## saturated_by_pressure
Saturated Water Properties By Pressure
P (MPa) | T (°C) | V liquid (m^3/kg) | V vapor (m^3/kg) | H liquid (kJ/kg) | H vapor (kJ/kg) | U liquid (kJ/kg) | U vapor (kJ/kg) | S liquid [kJ/(kg K)] | S vapor [kJ/(kg K)]
0.001 | 6.99 | 0.000997 | 128.97 | 29.4 | 2514.61 | 29.4 | 2385.64 | 0.1058 | 8.977
0.002 | 17.5 | 0.001 | 67 | 73.42 | 2534.32 | 73.42 | 2400.31 | 0.2606 | 8.7254
0.003 | 24.09 | 0.001002 | 45.66 | 100.97 | 2546.23 | 100.97 | 2409.25 | 0.3544 | 8.5791
0.004 | 28.98 | 0.001003 | 34.79 | 121.38 | 2554.99 | 121.38 | 2415.82 | 0.4225 | 8.4759
0.005 | 32.9 | 0.001005 | 28.19 | 137.74 | 2561.99 | 137.73 | 2421.06 | 0.4763 | 8.3963
0.006 | 36.19 | 0.001006 | 23.73 | 151.46 | 2567.86 | 151.45 | 2425.46 | 0.5208 | 8.3314
0.007 | 39.03 | 0.001007 | 20.52 | 163.32 | 2572.92 | 163.32 | 2429.25 | 0.559 | 8.2768
0.008 | 41.54 | 0.001008 | 18.1 | 173.8 | 2577.38 | 173.79 | 2432.59 | 0.5924 | 8.2296
0.009 | 43.79 | 0.001009 | 16.2 | 183.21 | 2581.38 | 183.2 | 2435.58 | 0.6221 | 8.1881
0.01 | 45.84 | 0.00101 | 14.67 | 191.75 | 2585 | 191.74 | 2438.29 | 0.6489 | 8.151
0.015 | 54 | 0.001014 | 10.02 | 225.85 | 2599.36 | 225.84 | 2449.04 | 0.7543 | 8.0091
0.02 | 60.09 | 0.001017 | 7.65 | 251.31 | 2609.96 | 251.29 | 2456.97 | 0.8313 | 7.909
0.025 | 64.99 | 0.00102 | 6.2 | 271.83 | 2618.41 | 271.8 | 2463.3 | 0.8924 | 7.8318
0.03 | 69.13 | 0.001022 | 5.23 | 289.13 | 2625.46 | 289.1 | 2468.58 | 0.9432 | 7.7689
0.035 | 72.71 | 0.001024 | 4.53 | 304.15 | 2631.52 | 304.11 | 2473.12 | 0.9869 | 7.7159
0.04 | 75.89 | 0.001026 | 3.99 | 317.46 | 2636.85 | 317.42 | 2477.11 | 1.0252 | 7.6702
0.045 | 78.74 | 0.001028 | 3.58 | 329.45 | 2641.61 | 329.4 | 2480.68 | 1.0594 | 7.6299
0.05 | 81.35 | 0.00103 | 3.24 | 340.37 | 2645.91 | 340.32 | 2483.9 | 1.0903 | 7.5939
0.055 | 83.74 | 0.001031 | 2.96 | 350.42 | 2649.84 | 350.36 | 2486.84 | 1.1185 | 7.5615
0.06 | 85.96 | 0.001033 | 2.73 | 359.73 | 2653.46 | 359.67 | 2489.55 | 1.1446 | 7.5319
0.065 | 88.02 | 0.001034 | 2.53 | 368.42 | 2656.82 | 368.35 | 2492.07 | 1.1687 | 7.5047
0.07 | 89.96 | 0.001036 | 2.36 | 376.57 | 2659.94 | 376.49 | 2494.41 | 1.1912 | 7.4795
0.075 | 91.79 | 0.001037 | 2.22 | 384.25 | 2662.87 | 384.17 | 2496.61 | 1.2123 | 7.4561
0.08 | 93.51 | 0.001038 | 2.09 | 391.52 | 2665.63 | 391.44 | 2498.67 | 1.2322 | 7.4343
0.085 | 95.15 | 0.00104 | 1.97 | 398.43 | 2668.23 | 398.34 | 2500.62 | 1.251 | 7.4138
0.09 | 96.72 | 0.001041 | 1.87 | 405 | 2670.7 | 404.91 | 2502.47 | 1.2688 | 7.3945
0.095 | 98.21 | 0.001042 | 1.78 | 411.29 | 2673.04 | 411.19 | 2504.23 | 1.2858 | 7.3762
0.1 | 99.63 | 0.001043 | 1.69 | 417.31 | 2675.27 | 417.2 | 2505.9 | 1.302 | 7.3589
0.125 | 105.99 | 0.001048 | 1.37 | 444.14 | 2685.08 | 444.01 | 2513.25 | 1.3734 | 7.2838
0.15 | 111.37 | 0.001053 | 1.16 | 466.91 | 2693.2 | 466.75 | 2519.34 | 1.433 | 7.2225
0.175 | 116.06 | 0.001057 | 1 | 486.78 | 2700.13 | 486.59 | 2524.54 | 1.4843 | 7.1708
0.2 | 120.23 | 0.001061 | 0.8855 | 504.47 | 2706.17 | 504.26 | 2529.07 | 1.5295 | 7.126
0.225 | 123.99 | 0.001064 | 0.793 | 520.46 | 2711.52 | 520.22 | 2533.09 | 1.5699 | 7.0866
0.25 | 127.43 | 0.001067 | 0.7185 | 535.09 | 2716.32 | 534.83 | 2536.69 | 1.6065 | 7.0513
0.275 | 130.6 | 0.00107 | 0.6571 | 548.6 | 2720.67 | 548.3 | 2539.95 | 1.64 | 7.0194
0.3 | 133.54 | 0.001073 | 0.6057 | 561.16 | 2724.63 | 560.84 | 2542.93 | 1.671 | 6.9903
0.325 | 136.29 | 0.001076 | 0.5619 | 572.92 | 2728.28 | 572.57 | 2545.67 | 1.6997 | 6.9635
0.35 | 138.87 | 0.001079 | 0.5241 | 583.98 | 2731.64 | 583.61 | 2548.2 | 1.7266 | 6.9386
0.375 | 141.31 | 0.001081 | 0.4913 | 594.44 | 2734.77 | 594.04 | 2550.55 | 1.7518 | 6.9155
0.4 | 143.62 | 0.001084 | 0.4624 | 604.37 | 2737.68 | 603.93 | 2552.74 | 1.7756 | 6.8938
0.425 | 145.81 | 0.001086 | 0.4368 | 613.82 | 2740.41 | 613.36 | 2554.79 | 1.7982 | 6.8735
0.45 | 147.91 | 0.001088 | 0.4139 | 622.85 | 2742.97 | 622.36 | 2556.71 | 1.8196 | 6.8543
0.475 | 149.91 | 0.001091 | 0.3934 | 631.49 | 2745.37 | 630.97 | 2558.52 | 1.84 | 6.8361
0.5 | 151.84 | 0.001093 | 0.3748 | 639.79 | 2747.64 | 639.24 | 2560.23 | 1.8595 | 6.8188
0.525 | 153.68 | 0.001095 | 0.358 | 647.77 | 2749.79 | 647.19 | 2561.85 | 1.8781 | 6.8024
0.55 | 155.46 | 0.001097 | 0.3426 | 655.46 | 2751.83 | 654.86 | 2563.38 | 1.896 | 6.7867
0.575 | 157.17 | 0.001099 | 0.3286 | 662.89 | 2753.76 | 662.26 | 2564.83 | 1.9132 | 6.7717
0.6 | 158.83 | 0.001101 | 0.3156 | 670.07 | 2755.6 | 669.41 | 2566.22 | 1.9298 | 6.7573
0.625 | 160.43 | 0.001103 | 0.3037 | 677.03 | 2757.35 | 676.34 | 2567.54 | 1.9458 | 6.7435
0.65 | 161.98 | 0.001105 | 0.2927 | 683.78 | 2759.02 | 683.06 | 2568.79 | 1.9612 | 6.7302
0.675 | 163.49 | 0.001106 | 0.2824 | 690.33 | 2760.61 | 689.58 | 2569.99 | 1.9762 | 6.7174
0.7 | 164.95 | 0.001108 | 0.2728 | 696.7 | 2762.13 | 695.92 | 2571.14 | 1.9906 | 6.705
0.725 | 166.37 | 0.00111 | 0.2639 | 702.9 | 2763.59 | 702.09 | 2572.24 | 2.0047 | 6.6931
0.75 | 167.75 | 0.001112 | 0.2556 | 708.93 | 2764.99 | 708.1 | 2573.29 | 2.0183 | 6.6815
0.775 | 169.09 | 0.001113 | 0.2478 | 714.82 | 2766.33 | 713.96 | 2574.3 | 2.0315 | 6.6703
0.8 | 170.4 | 0.001115 | 0.2404 | 720.57 | 2767.61 | 719.67 | 2575.27 | 2.0444 | 6.6595
0.825 | 171.68 | 0.001117 | 0.2335 | 726.18 | 2768.85 | 725.25 | 2576.2 | 2.057 | 6.649
0.85 | 172.93 | 0.001118 | 0.227 | 731.66 | 2770.03 | 730.71 | 2577.1 | 2.0692 | 6.6388
0.875 | 174.15 | 0.00112 | 0.2208 | 737.02 | 2771.17 | 736.04 | 2577.96 | 2.0811 | 6.6288
0.9 | 175.35 | 0.001121 | 0.215 | 742.27 | 2772.27 | 741.26 | 2578.79 | 2.0927 | 6.6191
0.925 | 176.51 | 0.001123 | 0.2094 | 747.41 | 2773.33 | 746.37 | 2579.59 | 2.1041 | 6.6097
0.95 | 177.66 | 0.001124 | 0.2042 | 752.45 | 2774.35 | 751.38 | 2580.36 | 2.1152 | 6.6005
0.975 | 178.78 | 0.001126 | 0.1992 | 757.39 | 2775.33 | 756.29 | 2581.1 | 2.1261 | 6.5916
1 | 179.87 | 0.001127 | 0.1945 | 762.23 | 2776.28 | 761.1 | 2581.82 | 2.1367 | 6.5828
1.25 | 189.8 | 0.001141 | 0.1571 | 806.32 | 2784.16 | 804.89 | 2587.79 | 2.2321 | 6.5052
1.5 | 198.28 | 0.001154 | 0.1318 | 844.32 | 2789.84 | 842.59 | 2592.12 | 2.3127 | 6.4407
1.75 | 205.72 | 0.001165 | 0.1135 | 877.95 | 2793.99 | 875.91 | 2595.31 | 2.3828 | 6.3854
2 | 212.37 | 0.001176 | 0.099676 | 908.29 | 2797.03 | 905.94 | 2597.67 | 2.445 | 6.3367
2.25 | 218.4 | 0.001187 | 0.088799 | 936.04 | 2799.2 | 933.37 | 2599.41 | 2.5012 | 6.2931
2.5 | 223.94 | 0.001197 | 0.080025 | 961.7 | 2800.7 | 958.71 | 2600.64 | 2.5524 | 6.2535
2.75 | 229.06 | 0.001206 | 0.072792 | 985.63 | 2801.67 | 982.31 | 2601.49 | 2.5997 | 6.217
3 | 233.84 | 0.001216 | 0.066724 | 1008.11 | 2802.18 | 1004.47 | 2602.01 | 2.6437 | 6.1832
3.25 | 238.32 | 0.001225 | 0.061557 | 1029.35 | 2802.33 | 1025.37 | 2602.27 | 2.6848 | 6.1517
3.5 | 242.54 | 0.001234 | 0.057103 | 1049.52 | 2802.17 | 1045.2 | 2602.31 | 2.7234 | 6.122
3.75 | 246.54 | 0.001243 | 0.053222 | 1068.75 | 2801.74 | 1064.09 | 2602.16 | 2.76 | 6.0939
4 | 250.34 | 0.001252 | 0.049808 | 1087.16 | 2801.09 | 1082.15 | 2601.86 | 2.7947 | 6.0672
4.25 | 253.96 | 0.00126 | 0.046782 | 1104.83 | 2800.24 | 1099.48 | 2601.41 | 2.8277 | 6.0417
4.5 | 257.42 | 0.001269 | 0.04408 | 1121.85 | 2799.22 | 1116.14 | 2600.86 | 2.8593 | 6.0174
4.75 | 260.73 | 0.001277 | 0.041652 | 1138.28 | 2798.04 | 1132.21 | 2600.19 | 2.8895 | 5.994
5 | 263.92 | 0.001286 | 0.039458 | 1154.18 | 2796.74 | 1147.75 | 2599.44 | 2.9186 | 5.9714
5.25 | 266.98 | 0.001294 | 0.037466 | 1169.6 | 2795.31 | 1162.81 | 2598.62 | 2.9466 | 5.9497
5.5 | 269.94 | 0.001303 | 0.035648 | 1184.58 | 2793.78 | 1177.41 | 2597.72 | 2.9736 | 5.9286
5.75 | 272.8 | 0.001311 | 0.033982 | 1199.16 | 2792.16 | 1191.62 | 2596.76 | 2.9998 | 5.9082
6 | 275.56 | 0.001319 | 0.032449 | 1213.37 | 2790.45 | 1205.45 | 2595.75 | 3.0251 | 5.8883
6.25 | 278.23 | 0.001328 | 0.031035 | 1227.24 | 2788.66 | 1218.94 | 2594.69 | 3.0496 | 5.869
6.5 | 280.83 | 0.001336 | 0.029726 | 1240.8 | 2786.81 | 1232.11 | 2593.59 | 3.0735 | 5.8502
6.75 | 283.35 | 0.001344 | 0.02851 | 1254.07 | 2784.89 | 1245 | 2592.45 | 3.0968 | 5.8319
7 | 285.8 | 0.001352 | 0.027377 | 1267.07 | 2782.92 | 1257.61 | 2591.28 | 3.1194 | 5.8139
7.25 | 288.19 | 0.001361 | 0.02632 | 1279.83 | 2780.89 | 1269.97 | 2590.07 | 3.1415 | 5.7964
7.5 | 290.51 | 0.001369 | 0.025331 | 1292.36 | 2778.82 | 1282.09 | 2588.84 | 3.1631 | 5.7792
7.75 | 292.78 | 0.001377 | 0.024403 | 1304.67 | 2776.71 | 1294 | 2587.58 | 3.1843 | 5.7623
8 | 294.99 | 0.001385 | 0.023531 | 1316.79 | 2774.55 | 1305.7 | 2586.3 | 3.205 | 5.7458
8.25 | 297.15 | 0.001394 | 0.02271 | 1328.72 | 2772.36 | 1317.22 | 2585.01 | 3.2253 | 5.7295
8.5 | 299.26 | 0.001402 | 0.021935 | 1340.47 | 2770.14 | 1328.56 | 2583.69 | 3.2452 | 5.7136
8.75 | 301.32 | 0.00141 | 0.021203 | 1352.07 | 2767.89 | 1339.73 | 2582.36 | 3.2647 | 5.6979
9 | 303.34 | 0.001419 | 0.020511 | 1363.51 | 2765.61 | 1350.75 | 2581.01 | 3.284 | 5.6824
9.25 | 305.31 | 0.001427 | 0.019854 | 1374.82 | 2763.3 | 1361.62 | 2579.65 | 3.3029 | 5.6672
9.5 | 307.25 | 0.001435 | 0.019231 | 1385.99 | 2760.97 | 1372.35 | 2578.28 | 3.3215 | 5.6522
9.75 | 309.15 | 0.001444 | 0.018638 | 1397.04 | 2758.62 | 1382.96 | 2576.89 | 3.3399 | 5.6374
10 | 311.01 | 0.001452 | 0.018074 | 1407.97 | 2756.24 | 1393.44 | 2575.5 | 3.358 | 5.6228
10.5 | 314.63 | 0.001469 | 0.017025 | 1429.51 | 2751.44 | 1414.09 | 2572.68 | 3.3936 | 5.5941
11 | 318.12 | 0.001486 | 0.016067 | 1450.68 | 2746.58 | 1434.33 | 2569.84 | 3.4283 | 5.5662
11.5 | 321.5 | 0.001503 | 0.01519 | 1471.51 | 2741.66 | 1454.23 | 2566.97 | 3.4624 | 5.5388
12 | 324.76 | 0.001521 | 0.014384 | 1492.06 | 2736.7 | 1473.81 | 2564.09 | 3.4958 | 5.512
12.5 | 327.92 | 0.001538 | 0.013641 | 1512.35 | 2731.69 | 1493.13 | 2561.18 | 3.5287 | 5.4858
13 | 330.99 | 0.001555 | 0.012953 | 1532.43 | 2726.66 | 1512.21 | 2558.27 | 3.5611 | 5.46
13.5 | 333.97 | 0.001573 | 0.012315 | 1552.32 | 2721.59 | 1531.08 | 2555.34 | 3.5932 | 5.4347
14 | 336.87 | 0.001591 | 0.011721 | 1572.04 | 2716.5 | 1549.77 | 2552.4 | 3.625 | 5.4098
14.5 | 339.69 | 0.001609 | 0.011168 | 1591.64 | 2711.39 | 1568.32 | 2549.45 | 3.6564 | 5.3853
15 | 342.43 | 0.001627 | 0.01065 | 1611.12 | 2706.26 | 1586.72 | 2546.5 | 3.6877 | 5.3611
15.5 | 345.11 | 0.001645 | 0.010166 | 1630.52 | 2701.11 | 1605.02 | 2543.54 | 3.7189 | 5.3373
16 | 347.73 | 0.001663 | 0.009711 | 1649.84 | 2695.96 | 1623.23 | 2540.58 | 3.7499 | 5.3138
16.5 | 350.28 | 0.001681 | 0.009284 | 1669.11 | 2690.79 | 1641.37 | 2537.61 | 3.7808 | 5.2907
17 | 352.77 | 0.0017 | 0.008881 | 1688.34 | 2685.62 | 1659.45 | 2534.64 | 3.8118 | 5.2678
17.5 | 355.21 | 0.001718 | 0.008501 | 1707.55 | 2680.44 | 1677.48 | 2531.66 | 3.8427 | 5.2452
18 | 357.6 | 0.001737 | 0.008143 | 1726.76 | 2675.26 | 1695.49 | 2528.68 | 3.8737 | 5.2228
18.5 | 359.94 | 0.001756 | 0.007804 | 1745.97 | 2670.07 | 1713.48 | 2525.7 | 3.9047 | 5.2007
19 | 362.23 | 0.001775 | 0.007482 | 1765.2 | 2664.88 | 1731.47 | 2522.72 | 3.9359 | 5.1789
19.5 | 364.48 | 0.001794 | 0.007178 | 1784.46 | 2659.7 | 1749.47 | 2519.73 | 3.9671 | 5.1573
20 | 366.68 | 0.001813 | 0.006889 | 1803.76 | 2654.51 | 1767.49 | 2516.73 | 3.9986 | 5.1359
20.5 | 368.84 | 0.001833 | 0.006614 | 1823.11 | 2649.32 | 1785.54 | 2513.74 | 4.0302 | 5.1147
21 | 370.96 | 0.001852 | 0.006353 | 1842.53 | 2644.14 | 1803.63 | 2510.73 | 4.062 | 5.0938
21.5 | 373.05 | 0.001872 | 0.006104 | 1862.01 | 2638.96 | 1821.77 | 2507.73 | 4.0941 | 5.073
22 | 375.09 | 0.001892 | 0.005867 | 1881.57 | 2633.79 | 1839.96 | 2504.72 | 4.1264 | 5.0525

## saturated_by_temperature
Saturated Water Properties By Temperature
T (°C) | P (MPa) | H liquid (kJ/kg) | H vapor (kJ/kg) | S liquid [kJ/(kg K)] | S vapor [kJ/(kg K)] | V liquid (m^3/kg) | V vapor (m^3/kg)
0.01 | 0.00061165 | 0.00061178 | 2500.9 | 0 | 9.1555 | 0.0010002 | 205.99
1 | 0.00065709 | 4.1767 | 2502.7 | 0.01526 | 9.1291 | 0.0010001 | 192.44
2 | 0.00070599 | 8.3918 | 2504.6 | 0.030607 | 9.1027 | 0.0010001 | 179.76
3 | 0.00075808 | 12.604 | 2506.4 | 0.045888 | 9.0765 | 0.0010001 | 168.01
4 | 0.00081355 | 16.813 | 2508.2 | 0.061103 | 9.0505 | 0.0010001 | 157.12
5 | 0.00087258 | 21.02 | 2510.1 | 0.076254 | 9.0248 | 0.0010001 | 147.01
6 | 0.00093536 | 25.224 | 2511.9 | 0.091342 | 8.9993 | 0.0010001 | 137.63
7 | 0.0010021 | 29.426 | 2513.7 | 0.10637 | 8.9741 | 0.0010001 | 128.92
8 | 0.001073 | 33.627 | 2515.6 | 0.12133 | 8.9491 | 0.0010002 | 120.83
9 | 0.0011483 | 37.825 | 2517.4 | 0.13624 | 8.9243 | 0.0010003 | 113.3
10 | 0.0012282 | 42.021 | 2519.2 | 0.15109 | 8.8998 | 0.0010003 | 106.3
11 | 0.001313 | 46.216 | 2521 | 0.16587 | 8.8754 | 0.0010004 | 99.787
12 | 0.0014028 | 50.409 | 2522.9 | 0.18061 | 8.8513 | 0.0010005 | 93.719
13 | 0.0014981 | 54.601 | 2524.7 | 0.19528 | 8.8274 | 0.0010007 | 88.064
14 | 0.001599 | 58.792 | 2526.5 | 0.2099 | 8.8037 | 0.0010008 | 82.793
15 | 0.0017058 | 62.981 | 2528.3 | 0.22446 | 8.7803 | 0.0010009 | 77.875
16 | 0.0018188 | 67.17 | 2530.2 | 0.23897 | 8.757 | 0.0010011 | 73.286
17 | 0.0019384 | 71.357 | 2532 | 0.25343 | 8.7339 | 0.0010013 | 69.001
18 | 0.0020647 | 75.544 | 2533.8 | 0.26783 | 8.7111 | 0.0010014 | 64.998
19 | 0.0021983 | 79.729 | 2535.6 | 0.28218 | 8.6884 | 0.0010016 | 61.256
20 | 0.0023393 | 83.914 | 2537.4 | 0.29648 | 8.666 | 0.0010018 | 57.757
21 | 0.0024882 | 88.098 | 2539.3 | 0.31073 | 8.6437 | 0.0010021 | 54.483
22 | 0.0026453 | 92.282 | 2541.1 | 0.32493 | 8.6217 | 0.0010023 | 51.418
23 | 0.0028111 | 96.465 | 2542.9 | 0.33908 | 8.5998 | 0.0010025 | 48.548
24 | 0.0029858 | 100.65 | 2544.7 | 0.35318 | 8.5781 | 0.0010028 | 45.858
25 | 0.0031699 | 104.83 | 2546.5 | 0.36722 | 8.5566 | 0.001003 | 43.337
26 | 0.0033639 | 109.01 | 2548.3 | 0.38123 | 8.5353 | 0.0010033 | 40.973
27 | 0.0035681 | 113.19 | 2550.1 | 0.39518 | 8.5142 | 0.0010035 | 38.754
28 | 0.0037831 | 117.37 | 2551.9 | 0.40908 | 8.4933 | 0.0010038 | 36.672
29 | 0.0040092 | 121.55 | 2553.7 | 0.42294 | 8.4725 | 0.0010041 | 34.716
30 | 0.004247 | 125.73 | 2555.5 | 0.43675 | 8.452 | 0.0010044 | 32.878
31 | 0.0044969 | 129.91 | 2557.3 | 0.45052 | 8.4316 | 0.0010047 | 31.151
32 | 0.0047596 | 134.09 | 2559.2 | 0.46424 | 8.4113 | 0.001005 | 29.526
33 | 0.0050354 | 138.27 | 2561 | 0.47792 | 8.3913 | 0.0010054 | 27.998
34 | 0.0053251 | 142.45 | 2562.8 | 0.49155 | 8.3714 | 0.0010057 | 26.56
35 | 0.005629 | 146.63 | 2564.5 | 0.50513 | 8.3517 | 0.001006 | 25.205
36 | 0.0059479 | 150.81 | 2566.3 | 0.51867 | 8.3321 | 0.0010064 | 23.929
37 | 0.0062823 | 154.99 | 2568.1 | 0.53217 | 8.3127 | 0.0010068 | 22.727
38 | 0.0066328 | 159.17 | 2569.9 | 0.54562 | 8.2935 | 0.0010071 | 21.593
39 | 0.0070002 | 163.35 | 2571.7 | 0.55903 | 8.2745 | 0.0010075 | 20.524
40 | 0.0073849 | 167.53 | 2573.5 | 0.5724 | 8.2555 | 0.0010079 | 19.515
41 | 0.0077878 | 171.71 | 2575.3 | 0.58573 | 8.2368 | 0.0010083 | 18.563
42 | 0.0082096 | 175.89 | 2577.1 | 0.59901 | 8.2182 | 0.0010087 | 17.664
43 | 0.0086508 | 180.07 | 2578.9 | 0.61225 | 8.1998 | 0.0010091 | 16.814
44 | 0.0091124 | 184.25 | 2580.6 | 0.62545 | 8.1815 | 0.0010095 | 16.011
45 | 0.009595 | 188.43 | 2582.4 | 0.63861 | 8.1633 | 0.0010099 | 15.252
46 | 0.010099 | 192.62 | 2584.2 | 0.65173 | 8.1453 | 0.0010104 | 14.534
47 | 0.010627 | 196.8 | 2586 | 0.66481 | 8.1275 | 0.0010108 | 13.855
48 | 0.011177 | 200.98 | 2587.8 | 0.67785 | 8.1098 | 0.0010112 | 13.212
49 | 0.011752 | 205.16 | 2589.5 | 0.69085 | 8.0922 | 0.0010117 | 12.603
50 | 0.012352 | 209.34 | 2591.3 | 0.70381 | 8.0748 | 0.0010121 | 12.027
51 | 0.012978 | 213.52 | 2593.1 | 0.71673 | 8.0576 | 0.0010126 | 11.481
52 | 0.013631 | 217.71 | 2594.8 | 0.72961 | 8.0404 | 0.0010131 | 10.963
53 | 0.014312 | 221.89 | 2596.6 | 0.74245 | 8.0234 | 0.0010136 | 10.472
54 | 0.015022 | 226.07 | 2598.3 | 0.75526 | 8.0066 | 0.0010141 | 10.006
55 | 0.015762 | 230.26 | 2600.1 | 0.76802 | 7.9898 | 0.0010146 | 9.5643
56 | 0.016533 | 234.44 | 2601.8 | 0.78075 | 7.9732 | 0.0010151 | 9.1448
57 | 0.017336 | 238.62 | 2603.6 | 0.79344 | 7.9568 | 0.0010156 | 8.7466
58 | 0.018171 | 242.81 | 2605.3 | 0.8061 | 7.9404 | 0.0010161 | 8.3683
59 | 0.019041 | 246.99 | 2607.1 | 0.81871 | 7.9242 | 0.0010166 | 8.0089
60 | 0.019946 | 251.18 | 2608.8 | 0.83129 | 7.9081 | 0.0010171 | 7.6672
61 | 0.020888 | 255.37 | 2610.6 | 0.84384 | 7.8922 | 0.0010177 | 7.3424
62 | 0.021867 | 259.55 | 2612.3 | 0.85634 | 7.8764 | 0.0010182 | 7.0335
63 | 0.022885 | 263.74 | 2614 | 0.86882 | 7.8607 | 0.0010188 | 6.7396
64 | 0.023943 | 267.93 | 2615.8 | 0.88125 | 7.8451 | 0.0010193 | 6.4598
65 | 0.025042 | 272.12 | 2617.5 | 0.89365 | 7.8296 | 0.0010199 | 6.1935
66 | 0.026183 | 276.3 | 2619.2 | 0.90602 | 7.8142 | 0.0010204 | 5.9399
67 | 0.027368 | 280.49 | 2621 | 0.91835 | 7.799 | 0.001021 | 5.6984
68 | 0.028599 | 284.68 | 2622.7 | 0.93064 | 7.7839 | 0.0010216 | 5.4682
69 | 0.029876 | 288.87 | 2624.4 | 0.94291 | 7.7689 | 0.0010222 | 5.2488
70 | 0.031201 | 293.07 | 2626.1 | 0.95513 | 7.754 | 0.0010228 | 5.0395
71 | 0.032575 | 297.26 | 2627.8 | 0.96733 | 7.7392 | 0.0010234 | 4.84
72 | 0.034 | 301.45 | 2629.5 | 0.97949 | 7.7246 | 0.001024 | 4.6496
73 | 0.035478 | 305.64 | 2631.2 | 0.99161 | 7.71 | 0.0010246 | 4.468
74 | 0.037009 | 309.84 | 2632.9 | 1.0037 | 7.6955 | 0.0010252 | 4.2945
75 | 0.038595 | 314.03 | 2634.6 | 1.0158 | 7.6812 | 0.0010258 | 4.1289
76 | 0.040239 | 318.22 | 2636.3 | 1.0278 | 7.667 | 0.0010265 | 3.9708
77 | 0.041941 | 322.42 | 2638 | 1.0398 | 7.6528 | 0.0010271 | 3.8197
78 | 0.043703 | 326.62 | 2639.7 | 1.0517 | 7.6388 | 0.0010277 | 3.6752
79 | 0.045527 | 330.81 | 2641.3 | 1.0637 | 7.6249 | 0.0010284 | 3.5372
80 | 0.047414 | 335.01 | 2643 | 1.0756 | 7.6111 | 0.0010291 | 3.4052
81 | 0.049367 | 339.21 | 2644.7 | 1.0874 | 7.5973 | 0.0010297 | 3.2789
82 | 0.051387 | 343.41 | 2646.4 | 1.0993 | 7.5837 | 0.0010304 | 3.1581
83 | 0.053476 | 347.61 | 2648 | 1.1111 | 7.5702 | 0.0010311 | 3.0425
84 | 0.055635 | 351.81 | 2649.7 | 1.1229 | 7.5567 | 0.0010317 | 2.9318
85 | 0.057867 | 356.01 | 2651.3 | 1.1346 | 7.5434 | 0.0010324 | 2.8258
86 | 0.060173 | 360.22 | 2653 | 1.1463 | 7.5302 | 0.0010331 | 2.7244
87 | 0.062556 | 364.42 | 2654.6 | 1.158 | 7.517 | 0.0010338 | 2.6271
88 | 0.065017 | 368.63 | 2656.3 | 1.1696 | 7.504 | 0.0010345 | 2.534
89 | 0.067558 | 372.83 | 2657.9 | 1.1813 | 7.491 | 0.0010352 | 2.4447
90 | 0.070182 | 377.04 | 2659.5 | 1.1929 | 7.4781 | 0.001036 | 2.3591
91 | 0.07289 | 381.25 | 2661.2 | 1.2044 | 7.4653 | 0.0010367 | 2.277
92 | 0.075684 | 385.46 | 2662.8 | 1.216 | 7.4526 | 0.0010374 | 2.1982
93 | 0.078568 | 389.67 | 2664.4 | 1.2275 | 7.44 | 0.0010381 | 2.1227
94 | 0.081541 | 393.88 | 2666 | 1.2389 | 7.4275 | 0.0010389 | 2.0502
95 | 0.084608 | 398.09 | 2667.6 | 1.2504 | 7.4151 | 0.0010396 | 1.9806
96 | 0.087771 | 402.3 | 2669.2 | 1.2618 | 7.4027 | 0.0010404 | 1.9137
97 | 0.09103 | 406.52 | 2670.8 | 1.2732 | 7.3904 | 0.0010411 | 1.8496
98 | 0.09439 | 410.73 | 2672.4 | 1.2846 | 7.3783 | 0.0010419 | 1.7879
99 | 0.097852 | 414.95 | 2674 | 1.2959 | 7.3661 | 0.0010427 | 1.7287
100 | 0.10142 | 419.17 | 2675.6 | 1.3072 | 7.3541 | 0.0010435 | 1.6718
101 | 0.10509 | 423.39 | 2677.1 | 1.3185 | 7.3422 | 0.0010442 | 1.6171
102 | 0.10887 | 427.61 | 2678.7 | 1.3297 | 7.3303 | 0.001045 | 1.5644
103 | 0.11277 | 431.83 | 2680.3 | 1.341 | 7.3185 | 0.0010458 | 1.5139
104 | 0.11678 | 436.05 | 2681.8 | 1.3522 | 7.3068 | 0.0010466 | 1.4652
105 | 0.1209 | 440.27 | 2683.4 | 1.3633 | 7.2952 | 0.0010474 | 1.4184
106 | 0.12515 | 444.5 | 2684.9 | 1.3745 | 7.2836 | 0.0010483 | 1.3733
107 | 0.12952 | 448.73 | 2686.5 | 1.3856 | 7.2721 | 0.0010491 | 1.33
108 | 0.13401 | 452.95 | 2688 | 1.3967 | 7.2607 | 0.0010499 | 1.2882
109 | 0.13863 | 457.18 | 2689.5 | 1.4078 | 7.2493 | 0.0010507 | 1.248
110 | 0.14338 | 461.42 | 2691.1 | 1.4188 | 7.2381 | 0.0010516 | 1.2093
111 | 0.14826 | 465.65 | 2692.6 | 1.4298 | 7.2269 | 0.0010524 | 1.172
112 | 0.15328 | 469.88 | 2694.1 | 1.4408 | 7.2157 | 0.0010533 | 1.1361
113 | 0.15844 | 474.12 | 2695.6 | 1.4518 | 7.2047 | 0.0010541 | 1.1014
114 | 0.16374 | 478.35 | 2697.1 | 1.4628 | 7.1937 | 0.001055 | 1.068
115 | 0.16918 | 482.59 | 2698.6 | 1.4737 | 7.1828 | 0.0010559 | 1.0358
116 | 0.17477 | 486.83 | 2700.1 | 1.4846 | 7.1719 | 0.0010568 | 1.0048
117 | 0.18052 | 491.08 | 2701.5 | 1.4954 | 7.1611 | 0.0010576 | 0.97486
118 | 0.18641 | 495.32 | 2703 | 1.5063 | 7.1504 | 0.0010585 | 0.94598
119 | 0.19246 | 499.56 | 2704.5 | 1.5171 | 7.1397 | 0.0010594 | 0.91811
120 | 0.19867 | 503.81 | 2705.9 | 1.5279 | 7.1291 | 0.0010603 | 0.89121
121 | 0.20505 | 508.06 | 2707.4 | 1.5387 | 7.1186 | 0.0010612 | 0.86525
122 | 0.21159 | 512.31 | 2708.8 | 1.5494 | 7.1081 | 0.0010622 | 0.84019
123 | 0.2183 | 516.56 | 2710.3 | 1.5602 | 7.0977 | 0.0010631 | 0.81598
124 | 0.22518 | 520.82 | 2711.7 | 1.5709 | 7.0873 | 0.001064 | 0.79261
125 | 0.23224 | 525.07 | 2713.1 | 1.5816 | 7.077 | 0.0010649 | 0.77003
126 | 0.23947 | 529.33 | 2714.5 | 1.5922 | 7.0668 | 0.0010659 | 0.74821
127 | 0.24689 | 533.59 | 2715.9 | 1.6029 | 7.0566 | 0.0010668 | 0.72713
128 | 0.2545 | 537.85 | 2717.3 | 1.6135 | 7.0465 | 0.0010678 | 0.70675
129 | 0.26229 | 542.12 | 2718.7 | 1.6241 | 7.0364 | 0.0010687 | 0.68705
130 | 0.27028 | 546.38 | 2720.1 | 1.6346 | 7.0264 | 0.0010697 | 0.668
131 | 0.27846 | 550.65 | 2721.5 | 1.6452 | 7.0165 | 0.0010707 | 0.64959
132 | 0.28685 | 554.92 | 2722.8 | 1.6557 | 7.0066 | 0.0010717 | 0.63177
133 | 0.29543 | 559.19 | 2724.2 | 1.6662 | 6.9967 | 0.0010727 | 0.61454
134 | 0.30423 | 563.47 | 2725.5 | 1.6767 | 6.9869 | 0.0010736 | 0.59786
135 | 0.31323 | 567.74 | 2726.9 | 1.6872 | 6.9772 | 0.0010746 | 0.58173
136 | 0.32245 | 572.02 | 2728.2 | 1.6976 | 6.9675 | 0.0010757 | 0.56611
137 | 0.33188 | 576.3 | 2729.5 | 1.7081 | 6.9579 | 0.0010767 | 0.55099
138 | 0.34154 | 580.59 | 2730.8 | 1.7185 | 6.9483 | 0.0010777 | 0.53636
139 | 0.35143 | 584.87 | 2732.1 | 1.7289 | 6.9388 | 0.0010787 | 0.52218
140 | 0.36154 | 589.16 | 2733.4 | 1.7392 | 6.9293 | 0.0010798 | 0.50845
141 | 0.37189 | 593.45 | 2734.7 | 1.7496 | 6.9199 | 0.0010808 | 0.49516
142 | 0.38247 | 597.74 | 2736 | 1.7599 | 6.9105 | 0.0010818 | 0.48227
143 | 0.39329 | 602.04 | 2737.3 | 1.7702 | 6.9011 | 0.0010829 | 0.46979
144 | 0.40437 | 606.34 | 2738.5 | 1.7805 | 6.8919 | 0.001084 | 0.45769
145 | 0.41568 | 610.64 | 2739.8 | 1.7907 | 6.8826 | 0.001085 | 0.44596
146 | 0.42726 | 614.94 | 2741 | 1.801 | 6.8734 | 0.0010861 | 0.43459
147 | 0.43909 | 619.25 | 2742.3 | 1.8112 | 6.8643 | 0.0010872 | 0.42357
148 | 0.45118 | 623.56 | 2743.5 | 1.8214 | 6.8552 | 0.0010883 | 0.41288
149 | 0.46354 | 627.87 | 2744.7 | 1.8316 | 6.8461 | 0.0010894 | 0.40251
150 | 0.47616 | 632.18 | 2745.9 | 1.8418 | 6.8371 | 0.0010905 | 0.39245
151 | 0.48907 | 636.5 | 2747.1 | 1.852 | 6.8281 | 0.0010916 | 0.38269
152 | 0.50225 | 640.81 | 2748.3 | 1.8621 | 6.8192 | 0.0010927 | 0.37323
153 | 0.51571 | 645.14 | 2749.5 | 1.8722 | 6.8103 | 0.0010939 | 0.36404
154 | 0.52946 | 649.46 | 2750.7 | 1.8823 | 6.8014 | 0.001095 | 0.35512
155 | 0.5435 | 653.79 | 2751.8 | 1.8924 | 6.7926 | 0.0010962 | 0.34646
156 | 0.55784 | 658.12 | 2753 | 1.9025 | 6.7838 | 0.0010973 | 0.33805
157 | 0.57247 | 662.45 | 2754.1 | 1.9125 | 6.7751 | 0.0010985 | 0.32989
158 | 0.58742 | 666.79 | 2755.2 | 1.9225 | 6.7664 | 0.0010996 | 0.32196
159 | 0.60267 | 671.13 | 2756.3 | 1.9326 | 6.7578 | 0.0011008 | 0.31426
160 | 0.61823 | 675.47 | 2757.4 | 1.9426 | 6.7491 | 0.001102 | 0.30678
161 | 0.63412 | 679.82 | 2758.5 | 1.9525 | 6.7406 | 0.0011032 | 0.29951
162 | 0.65033 | 684.17 | 2759.6 | 1.9625 | 6.732 | 0.0011044 | 0.29245
163 | 0.66686 | 688.52 | 2760.7 | 1.9725 | 6.7235 | 0.0011056 | 0.28559
164 | 0.68373 | 692.88 | 2761.8 | 1.9824 | 6.715 | 0.0011068 | 0.27892
165 | 0.70093 | 697.24 | 2762.8 | 1.9923 | 6.7066 | 0.001108 | 0.27243
166 | 0.71848 | 701.6 | 2763.9 | 2.0022 | 6.6982 | 0.0011093 | 0.26612
167 | 0.73638 | 705.96 | 2764.9 | 2.0121 | 6.6898 | 0.0011105 | 0.25999
168 | 0.75462 | 710.33 | 2765.9 | 2.022 | 6.6815 | 0.0011117 | 0.25403
169 | 0.77322 | 714.71 | 2766.9 | 2.0318 | 6.6732 | 0.001113 | 0.24823
170 | 0.79219 | 719.08 | 2767.9 | 2.0417 | 6.665 | 0.0011143 | 0.24259
171 | 0.81152 | 723.46 | 2768.9 | 2.0515 | 6.6567 | 0.0011155 | 0.2371
172 | 0.83122 | 727.85 | 2769.9 | 2.0613 | 6.6485 | 0.0011168 | 0.23176
173 | 0.8513 | 732.23 | 2770.8 | 2.0711 | 6.6404 | 0.0011181 | 0.22656
174 | 0.87176 | 736.63 | 2771.8 | 2.0809 | 6.6322 | 0.0011194 | 0.2215
175 | 0.8926 | 741.02 | 2772.7 | 2.0906 | 6.6241 | 0.0011207 | 0.21658
176 | 0.91384 | 745.42 | 2773.6 | 2.1004 | 6.6161 | 0.001122 | 0.21179
177 | 0.93547 | 749.82 | 2774.5 | 2.1101 | 6.608 | 0.0011234 | 0.20712
178 | 0.95751 | 754.23 | 2775.4 | 2.1198 | 6.6 | 0.0011247 | 0.20258
179 | 0.97995 | 758.64 | 2776.3 | 2.1296 | 6.592 | 0.001126 | 0.19815
180 | 1.0028 | 763.05 | 2777.2 | 2.1392 | 6.584 | 0.0011274 | 0.19384
181 | 1.0261 | 767.47 | 2778.1 | 2.1489 | 6.5761 | 0.0011288 | 0.18964
182 | 1.0498 | 771.9 | 2778.9 | 2.1586 | 6.5682 | 0.0011301 | 0.18555
183 | 1.0739 | 776.32 | 2779.8 | 2.1683 | 6.5603 | 0.0011315 | 0.18157
184 | 1.0985 | 780.75 | 2780.6 | 2.1779 | 6.5525 | 0.0011329 | 0.17769
185 | 1.1235 | 785.19 | 2781.4 | 2.1875 | 6.5447 | 0.0011343 | 0.1739
186 | 1.1489 | 789.63 | 2782.2 | 2.1971 | 6.5369 | 0.0011357 | 0.17021
187 | 1.1748 | 794.07 | 2783 | 2.2067 | 6.5291 | 0.0011371 | 0.16662
188 | 1.2011 | 798.52 | 2783.8 | 2.2163 | 6.5213 | 0.0011386 | 0.16311
189 | 1.228 | 802.97 | 2784.5 | 2.2259 | 6.5136 | 0.00114 | 0.15969
190 | 1.2552 | 807.43 | 2785.3 | 2.2355 | 6.5059 | 0.0011415 | 0.15636
191 | 1.283 | 811.89 | 2786 | 2.245 | 6.4982 | 0.0011429 | 0.15311
192 | 1.3112 | 816.36 | 2786.7 | 2.2546 | 6.4906 | 0.0011444 | 0.14994
193 | 1.3399 | 820.83 | 2787.4 | 2.2641 | 6.483 | 0.0011459 | 0.14685
194 | 1.3691 | 825.31 | 2788.1 | 2.2736 | 6.4754 | 0.0011474 | 0.14383
195 | 1.3988 | 829.79 | 2788.8 | 2.2832 | 6.4678 | 0.0011489 | 0.14089
196 | 1.429 | 834.28 | 2789.5 | 2.2926 | 6.4602 | 0.0011504 | 0.13802
197 | 1.4597 | 838.77 | 2790.1 | 2.3021 | 6.4527 | 0.0011519 | 0.13522
198 | 1.4909 | 843.26 | 2790.8 | 2.3116 | 6.4451 | 0.0011534 | 0.13248
199 | 1.5227 | 847.76 | 2791.4 | 2.3211 | 6.4376 | 0.001155 | 0.12982
200 | 1.5549 | 852.27 | 2792 | 2.3305 | 6.4302 | 0.0011565 | 0.12721
201 | 1.5877 | 856.78 | 2792.6 | 2.34 | 6.4227 | 0.0011581 | 0.12467
202 | 1.621 | 861.3 | 2793.2 | 2.3494 | 6.4152 | 0.0011597 | 0.12218
203 | 1.6549 | 865.82 | 2793.7 | 2.3588 | 6.4078 | 0.0011613 | 0.11976
204 | 1.6893 | 870.35 | 2794.3 | 2.3683 | 6.4004 | 0.0011629 | 0.11739
205 | 1.7243 | 874.88 | 2794.8 | 2.3777 | 6.393 | 0.0011645 | 0.11508
206 | 1.7598 | 879.42 | 2795.3 | 2.3871 | 6.3856 | 0.0011661 | 0.11282
207 | 1.7959 | 883.96 | 2795.9 | 2.3964 | 6.3783 | 0.0011677 | 0.11061
208 | 1.8326 | 888.51 | 2796.3 | 2.4058 | 6.371 | 0.0011694 | 0.10846
209 | 1.8698 | 893.07 | 2796.8 | 2.4152 | 6.3636 | 0.001171 | 0.10635
210 | 1.9077 | 897.63 | 2797.3 | 2.4245 | 6.3563 | 0.0011727 | 0.10429
211 | 1.9461 | 902.2 | 2797.7 | 2.4339 | 6.349 | 0.0011744 | 0.10228
212 | 1.9851 | 906.77 | 2798.1 | 2.4432 | 6.3417 | 0.0011761 | 0.10031
213 | 2.0247 | 911.35 | 2798.5 | 2.4526 | 6.3345 | 0.0011778 | 0.098394
214 | 2.065 | 915.94 | 2798.9 | 2.4619 | 6.3272 | 0.0011795 | 0.096516
215 | 2.1058 | 920.53 | 2799.3 | 2.4712 | 6.32 | 0.0011813 | 0.094679
216 | 2.1473 | 925.12 | 2799.7 | 2.4805 | 6.3128 | 0.001183 | 0.092884
217 | 2.1894 | 929.73 | 2800 | 2.4898 | 6.3056 | 0.0011848 | 0.091129
218 | 2.2322 | 934.34 | 2800.3 | 2.4991 | 6.2984 | 0.0011866 | 0.089413
219 | 2.2756 | 938.96 | 2800.7 | 2.5084 | 6.2912 | 0.0011884 | 0.087734
220 | 2.3196 | 943.58 | 2800.9 | 2.5177 | 6.284 | 0.0011902 | 0.086092
221 | 2.3643 | 948.21 | 2801.2 | 2.5269 | 6.2768 | 0.001192 | 0.084486
222 | 2.4096 | 952.85 | 2801.5 | 2.5362 | 6.2697 | 0.0011938 | 0.082916
223 | 2.4556 | 957.49 | 2801.7 | 2.5455 | 6.2625 | 0.0011957 | 0.081379
224 | 2.5023 | 962.14 | 2801.9 | 2.5547 | 6.2554 | 0.0011975 | 0.079875
225 | 2.5497 | 966.8 | 2802.1 | 2.564 | 6.2483 | 0.0011994 | 0.078403
226 | 2.5978 | 971.46 | 2802.3 | 2.5732 | 6.2412 | 0.0012013 | 0.076964
227 | 2.6466 | 976.13 | 2802.5 | 2.5824 | 6.2341 | 0.0012032 | 0.075554
228 | 2.696 | 980.81 | 2802.7 | 2.5917 | 6.227 | 0.0012051 | 0.074175
229 | 2.7462 | 985.5 | 2802.8 | 2.6009 | 6.2199 | 0.0012071 | 0.072825
230 | 2.7971 | 990.19 | 2802.9 | 2.6101 | 6.2128 | 0.001209 | 0.071503
231 | 2.8487 | 994.89 | 2803 | 2.6193 | 6.2057 | 0.001211 | 0.07021
232 | 2.901 | 999.6 | 2803.1 | 2.6285 | 6.1987 | 0.001213 | 0.068943
233 | 2.9541 | 1004.3 | 2803.1 | 2.6377 | 6.1916 | 0.001215 | 0.067702
234 | 3.008 | 1009 | 2803.2 | 2.6469 | 6.1845 | 0.001217 | 0.066488
235 | 3.0625 | 1013.8 | 2803.2 | 2.6561 | 6.1775 | 0.001219 | 0.065298
236 | 3.1179 | 1018.5 | 2803.2 | 2.6653 | 6.1704 | 0.0012211 | 0.064133
237 | 3.174 | 1023.3 | 2803.1 | 2.6745 | 6.1634 | 0.0012231 | 0.062991
238 | 3.2308 | 1028 | 2803.1 | 2.6836 | 6.1564 | 0.0012252 | 0.061873
239 | 3.2885 | 1032.8 | 2803 | 2.6928 | 6.1493 | 0.0012273 | 0.060778
240 | 3.3469 | 1037.6 | 2803 | 2.702 | 6.1423 | 0.0012295 | 0.059705
241 | 3.4062 | 1042.3 | 2802.9 | 2.7111 | 6.1353 | 0.0012316 | 0.058654
242 | 3.4662 | 1047.1 | 2802.7 | 2.7203 | 6.1282 | 0.0012338 | 0.057623
243 | 3.527 | 1051.9 | 2802.6 | 2.7295 | 6.1212 | 0.0012359 | 0.056613
244 | 3.5887 | 1056.7 | 2802.4 | 2.7386 | 6.1142 | 0.0012381 | 0.055624
245 | 3.6512 | 1061.5 | 2802.2 | 2.7478 | 6.1072 | 0.0012403 | 0.054654
246 | 3.7145 | 1066.4 | 2802 | 2.7569 | 6.1002 | 0.0012426 | 0.053703
247 | 3.7786 | 1071.2 | 2801.8 | 2.7661 | 6.0931 | 0.0012448 | 0.052771
248 | 3.8436 | 1076.1 | 2801.5 | 2.7752 | 6.0861 | 0.0012471 | 0.051857
249 | 3.9095 | 1080.9 | 2801.2 | 2.7844 | 6.0791 | 0.0012494 | 0.050961
250 | 3.9762 | 1085.8 | 2800.9 | 2.7935 | 6.0721 | 0.0012517 | 0.050083
251 | 4.0438 | 1090.6 | 2800.6 | 2.8027 | 6.065 | 0.0012541 | 0.049222
252 | 4.1122 | 1095.5 | 2800.3 | 2.8118 | 6.058 | 0.0012564 | 0.048377
253 | 4.1815 | 1100.4 | 2799.9 | 2.821 | 6.051 | 0.0012588 | 0.047548
254 | 4.2518 | 1105.3 | 2799.5 | 2.8301 | 6.0439 | 0.0012612 | 0.046736
255 | 4.3229 | 1110.2 | 2799.1 | 2.8392 | 6.0369 | 0.0012636 | 0.045938
256 | 4.3949 | 1115.2 | 2798.6 | 2.8484 | 6.0298 | 0.0012661 | 0.045156
257 | 4.4679 | 1120.1 | 2798.2 | 2.8575 | 6.0228 | 0.0012686 | 0.044389
258 | 4.5417 | 1125 | 2797.7 | 2.8667 | 6.0157 | 0.0012711 | 0.043637
259 | 4.6165 | 1130 | 2797.1 | 2.8758 | 6.0087 | 0.0012736 | 0.042898
260 | 4.6923 | 1135 | 2796.6 | 2.8849 | 6.0016 | 0.0012761 | 0.042173
261 | 4.7689 | 1139.9 | 2796 | 2.8941 | 5.9945 | 0.0012787 | 0.041462
262 | 4.8466 | 1144.9 | 2795.4 | 2.9032 | 5.9874 | 0.0012813 | 0.040764
263 | 4.9252 | 1149.9 | 2794.8 | 2.9124 | 5.9804 | 0.0012839 | 0.040079
264 | 5.0047 | 1154.9 | 2794.2 | 2.9215 | 5.9732 | 0.0012865 | 0.039406
265 | 5.0853 | 1160 | 2793.5 | 2.9307 | 5.9661 | 0.0012892 | 0.038746
266 | 5.1668 | 1165 | 2792.8 | 2.9398 | 5.959 | 0.0012919 | 0.038098
267 | 5.2494 | 1170 | 2792.1 | 2.949 | 5.9519 | 0.0012946 | 0.037462
268 | 5.3329 | 1175.1 | 2791.3 | 2.9582 | 5.9447 | 0.0012974 | 0.036837
269 | 5.4174 | 1180.2 | 2790.5 | 2.9673 | 5.9376 | 0.0013002 | 0.036223
270 | 5.503 | 1185.3 | 2789.7 | 2.9765 | 5.9304 | 0.001303 | 0.035621
271 | 5.5896 | 1190.4 | 2788.8 | 2.9857 | 5.9232 | 0.0013058 | 0.035029
272 | 5.6772 | 1195.5 | 2788 | 2.9948 | 5.916 | 0.0013087 | 0.034448
273 | 5.7659 | 1200.6 | 2787.1 | 3.004 | 5.9088 | 0.0013116 | 0.033877
274 | 5.8556 | 1205.7 | 2786.1 | 3.0132 | 5.9016 | 0.0013145 | 0.033317
275 | 5.9464 | 1210.9 | 2785.2 | 3.0224 | 5.8944 | 0.0013175 | 0.032766
276 | 6.0383 | 1216.1 | 2784.2 | 3.0316 | 5.8871 | 0.0013205 | 0.032225
277 | 6.1312 | 1221.3 | 2783.1 | 3.0408 | 5.8798 | 0.0013235 | 0.031693
278 | 6.2252 | 1226.4 | 2782.1 | 3.05 | 5.8725 | 0.0013266 | 0.031171
279 | 6.3203 | 1231.7 | 2781 | 3.0592 | 5.8652 | 0.0013297 | 0.030657
280 | 6.4166 | 1236.9 | 2779.9 | 3.0685 | 5.8579 | 0.0013328 | 0.030153
281 | 6.5139 | 1242.1 | 2778.7 | 3.0777 | 5.8506 | 0.001336 | 0.029657
282 | 6.6124 | 1247.4 | 2777.5 | 3.0869 | 5.8432 | 0.0013392 | 0.029169
283 | 6.712 | 1252.7 | 2776.3 | 3.0962 | 5.8358 | 0.0013425 | 0.02869
284 | 6.8128 | 1257.9 | 2775 | 3.1054 | 5.8284 | 0.0013458 | 0.028219
285 | 6.9147 | 1263.2 | 2773.7 | 3.1147 | 5.8209 | 0.0013491 | 0.027756
286 | 7.0177 | 1268.6 | 2772.4 | 3.124 | 5.8135 | 0.0013524 | 0.027301
287 | 7.122 | 1273.9 | 2771 | 3.1333 | 5.806 | 0.0013558 | 0.026853
288 | 7.2274 | 1279.3 | 2769.6 | 3.1426 | 5.7985 | 0.0013593 | 0.026413
289 | 7.334 | 1284.6 | 2768.2 | 3.1519 | 5.7909 | 0.0013628 | 0.025981
290 | 7.4418 | 1290 | 2766.7 | 3.1612 | 5.7834 | 0.0013663 | 0.025555
291 | 7.5508 | 1295.4 | 2765.2 | 3.1705 | 5.7758 | 0.0013699 | 0.025136
292 | 7.661 | 1300.9 | 2763.6 | 3.1799 | 5.7681 | 0.0013735 | 0.024724
293 | 7.7725 | 1306.3 | 2762 | 3.1892 | 5.7605 | 0.0013772 | 0.024319
294 | 7.8852 | 1311.8 | 2760.4 | 3.1986 | 5.7528 | 0.0013809 | 0.023921
295 | 7.9991 | 1317.3 | 2758.7 | 3.208 | 5.7451 | 0.0013846 | 0.023529
296 | 8.1143 | 1322.8 | 2757 | 3.2174 | 5.7373 | 0.0013884 | 0.023143
297 | 8.2308 | 1328.3 | 2755.2 | 3.2268 | 5.7295 | 0.0013923 | 0.022763
298 | 8.3485 | 1333.8 | 2753.4 | 3.2362 | 5.7217 | 0.0013962 | 0.02239
299 | 8.4676 | 1339.4 | 2751.5 | 3.2457 | 5.7138 | 0.0014002 | 0.022022
300 | 8.5879 | 1345 | 2749.6 | 3.2552 | 5.7059 | 0.0014042 | 0.02166
301 | 8.7095 | 1350.6 | 2747.7 | 3.2647 | 5.6979 | 0.0014083 | 0.021304
302 | 8.8325 | 1356.3 | 2745.7 | 3.2742 | 5.6899 | 0.0014125 | 0.020953
303 | 8.9568 | 1361.9 | 2743.7 | 3.2837 | 5.6819 | 0.0014167 | 0.020608
304 | 9.0824 | 1367.6 | 2741.6 | 3.2932 | 5.6738 | 0.0014209 | 0.020268
305 | 9.2094 | 1373.3 | 2739.4 | 3.3028 | 5.6657 | 0.0014252 | 0.019933
306 | 9.3378 | 1379 | 2737.2 | 3.3124 | 5.6575 | 0.0014296 | 0.019604
307 | 9.4675 | 1384.8 | 2735 | 3.322 | 5.6493 | 0.0014341 | 0.019279
308 | 9.5986 | 1390.6 | 2732.7 | 3.3316 | 5.6411 | 0.0014386 | 0.01896
309 | 9.7311 | 1396.4 | 2730.4 | 3.3413 | 5.6327 | 0.0014432 | 0.018645
310 | 9.8651 | 1402.2 | 2727.9 | 3.351 | 5.6244 | 0.0014479 | 0.018335
311 | 10 | 1408.1 | 2725.5 | 3.3607 | 5.6159 | 0.0014526 | 0.018029
312 | 10.137 | 1414 | 2723 | 3.3704 | 5.6074 | 0.0014574 | 0.017728
313 | 10.275 | 1419.9 | 2720.4 | 3.3802 | 5.5989 | 0.0014623 | 0.017431
314 | 10.415 | 1425.8 | 2717.8 | 3.39 | 5.5903 | 0.0014673 | 0.017139
315 | 10.556 | 1431.8 | 2715.1 | 3.3998 | 5.5816 | 0.0014724 | 0.016851
316 | 10.699 | 1437.8 | 2712.3 | 3.4097 | 5.5729 | 0.0014775 | 0.016567
317 | 10.843 | 1443.9 | 2709.5 | 3.4195 | 5.5641 | 0.0014828 | 0.016287
318 | 10.989 | 1450 | 2706.6 | 3.4295 | 5.5552 | 0.0014881 | 0.016011
319 | 11.136 | 1456.1 | 2703.6 | 3.4394 | 5.5462 | 0.0014935 | 0.015739
320 | 11.284 | 1462.2 | 2700.6 | 3.4494 | 5.5372 | 0.001499 | 0.015471
321 | 11.434 | 1468.4 | 2697.5 | 3.4595 | 5.5281 | 0.0015047 | 0.015206
322 | 11.586 | 1474.6 | 2694.3 | 3.4695 | 5.5189 | 0.0015104 | 0.014945
323 | 11.74 | 1480.9 | 2691.1 | 3.4797 | 5.5096 | 0.0015162 | 0.014688
324 | 11.895 | 1487.2 | 2687.7 | 3.4898 | 5.5003 | 0.0015222 | 0.014434
325 | 12.051 | 1493.5 | 2684.3 | 3.5 | 5.4908 | 0.0015283 | 0.014183
326 | 12.209 | 1499.9 | 2680.8 | 3.5103 | 5.4813 | 0.0015345 | 0.013936
327 | 12.369 | 1506.3 | 2677.3 | 3.5206 | 5.4717 | 0.0015408 | 0.013692
328 | 12.53 | 1512.8 | 2673.6 | 3.5309 | 5.4619 | 0.0015473 | 0.013451
329 | 12.693 | 1519.3 | 2669.9 | 3.5413 | 5.4521 | 0.0015539 | 0.013213
330 | 12.858 | 1525.9 | 2666 | 3.5518 | 5.4422 | 0.0015606 | 0.012979
331 | 13.024 | 1532.5 | 2662.1 | 3.5623 | 5.4321 | 0.0015675 | 0.012747
332 | 13.193 | 1539.1 | 2658.1 | 3.5729 | 5.4219 | 0.0015746 | 0.012518
333 | 13.362 | 1545.9 | 2653.9 | 3.5835 | 5.4116 | 0.0015818 | 0.012292
334 | 13.534 | 1552.6 | 2649.7 | 3.5943 | 5.4012 | 0.0015892 | 0.012068
335 | 13.707 | 1559.5 | 2645.4 | 3.605 | 5.3906 | 0.0015967 | 0.011847
336 | 13.882 | 1566.3 | 2640.9 | 3.6159 | 5.3799 | 0.0016045 | 0.011629
337 | 14.059 | 1573.3 | 2636.3 | 3.6268 | 5.3691 | 0.0016124 | 0.011413
338 | 14.238 | 1580.3 | 2631.6 | 3.6378 | 5.3581 | 0.0016206 | 0.0112
339 | 14.418 | 1587.4 | 2626.8 | 3.6489 | 5.3469 | 0.0016289 | 0.010989
340 | 14.601 | 1594.5 | 2621.8 | 3.6601 | 5.3356 | 0.0016376 | 0.010781
341 | 14.785 | 1601.8 | 2616.8 | 3.6714 | 5.3241 | 0.0016464 | 0.010574
342 | 14.971 | 1609.1 | 2611.5 | 3.6828 | 5.3124 | 0.0016555 | 0.01037
343 | 15.159 | 1616.4 | 2606.1 | 3.6943 | 5.3005 | 0.0016649 | 0.010168
344 | 15.349 | 1623.9 | 2600.6 | 3.7059 | 5.2885 | 0.0016746 | 0.0099674
345 | 15.541 | 1631.5 | 2594.9 | 3.7176 | 5.2762 | 0.0016846 | 0.009769
346 | 15.734 | 1639.1 | 2589 | 3.7295 | 5.2636 | 0.0016949 | 0.0095724
347 | 15.93 | 1646.9 | 2583 | 3.7414 | 5.2509 | 0.0017056 | 0.0093776
348 | 16.128 | 1654.8 | 2576.7 | 3.7536 | 5.2379 | 0.0017166 | 0.0091844
349 | 16.328 | 1662.8 | 2570.3 | 3.7659 | 5.2246 | 0.0017281 | 0.0089927
350 | 16.529 | 1670.9 | 2563.6 | 3.7784 | 5.211 | 0.00174 | 0.0088024
351 | 16.733 | 1679.1 | 2556.8 | 3.791 | 5.1971 | 0.0017524 | 0.0086134
352 | 16.939 | 1687.5 | 2549.6 | 3.8039 | 5.1829 | 0.0017654 | 0.0084257
353 | 17.147 | 1696.1 | 2542.3 | 3.817 | 5.1683 | 0.0017789 | 0.008239
354 | 17.358 | 1704.8 | 2534.6 | 3.8303 | 5.1534 | 0.001793 | 0.0080533
355 | 17.57 | 1713.7 | 2526.6 | 3.8439 | 5.138 | 0.0018079 | 0.0078684
356 | 17.785 | 1722.8 | 2518.4 | 3.8577 | 5.1222 | 0.0018235 | 0.0076841
357 | 18.002 | 1732.2 | 2509.8 | 3.8719 | 5.1059 | 0.0018399 | 0.0075003
358 | 18.221 | 1741.7 | 2500.8 | 3.8864 | 5.0891 | 0.0018573 | 0.0073168
359 | 18.442 | 1751.5 | 2491.4 | 3.9014 | 5.0717 | 0.0018758 | 0.0071332
360 | 18.666 | 1761.7 | 2481.5 | 3.9167 | 5.0536 | 0.0018954 | 0.0069493
361 | 18.892 | 1772.1 | 2471.1 | 3.9325 | 5.0347 | 0.0019164 | 0.0067649
362 | 19.121 | 1782.9 | 2460.2 | 3.9488 | 5.0151 | 0.0019388 | 0.0065795
363 | 19.352 | 1794.1 | 2448.6 | 3.9656 | 4.9945 | 0.0019629 | 0.0063925
364 | 19.585 | 1805.7 | 2436.2 | 3.9831 | 4.9727 | 0.0019889 | 0.0062035
365 | 19.821 | 1817.8 | 2422.9 | 4.0014 | 4.9497 | 0.0020172 | 0.0060115
366 | 20.06 | 1830.5 | 2408.7 | 4.0205 | 4.9251 | 0.002048 | 0.0058157
367 | 20.302 | 1843.8 | 2393.1 | 4.0406 | 4.8986 | 0.0020821 | 0.0056145
368 | 20.546 | 1858.1 | 2375.9 | 4.0621 | 4.8697 | 0.0021201 | 0.0054061
369 | 20.793 | 1873.5 | 2356.6 | 4.0853 | 4.8376 | 0.0021636 | 0.0051875
370 | 21.044 | 1890.7 | 2334.5 | 4.1112 | 4.8012 | 0.0022152 | 0.0049544
371 | 21.297 | 1910.6 | 2308.3 | 4.1412 | 4.7586 | 0.0022798 | 0.0046995
372 | 21.554 | 1935.3 | 2275.5 | 4.1785 | 4.7059 | 0.0023682 | 0.0044084
373 | 21.814 | 1969.7 | 2229.8 | 4.2308 | 4.6334 | 0.0025083 | 0.004045
373.95 | 22.064 | 2084.3 | 2084.3 | 4.407 | 4.407 | 0.0031056 | 0.0031056

## superheated_steam
Superheated Steam Properties
T (°C) | V (m^3/kg) | H (kJ/kg) | U (kJ/kg) | S [kJ/(kg K)]
0.01 MPa
45.84 | 14.6711 | 2585 | 2438.29 | 8.151
50 | 14.8674 | 2592.98 | 2444.31 | 8.1759
100 | 17.1975 | 2688.13 | 2516.16 | 8.4497
150 | 19.5146 | 2783.36 | 2588.21 | 8.6891
200 | 21.8271 | 2879.5 | 2661.23 | 8.9039
250 | 24.1377 | 2976.88 | 2735.5 | 9.0995
300 | 26.4473 | 3075.66 | 2811.18 | 9.2798
350 | 28.7562 | 3175.93 | 2888.37 | 9.4475
400 | 31.0649 | 3277.76 | 2967.11 | 9.6047
450 | 33.3733 | 3381.21 | 3047.48 | 9.7529
500 | 35.6815 | 3486.32 | 3129.5 | 9.8934
550 | 37.9896 | 3593.1 | 3213.21 | 10.0272
600 | 40.2977 | 3701.6 | 3298.63 | 10.1552
650 | 42.6057 | 3811.83 | 3385.77 | 10.2779
700 | 44.9137 | 3923.81 | 3474.67 | 10.396
750 | 47.2216 | 4037.54 | 3565.33 | 10.51
800 | 49.5295 | 4153.05 | 3657.76 | 10.6202
850 | 51.8373 | 4270.35 | 3751.98 | 10.727
900 | 54.1452 | 4389.44 | 3847.99 | 10.8308
950 | 56.453 | 4510.33 | 3945.8 | 10.9317
1000 | 58.7608 | 4633.03 | 4045.42 | 11.03
1050 | 61.0686 | 4757.55 | 4146.86 | 11.1259
1100 | 63.3764 | 4883.89 | 4250.12 | 11.2196
1150 | 65.6842 | 5012.05 | 4355.21 | 11.3113
1200 | 67.992 | 5142.04 | 4462.12 | 11.401
1250 | 70.2997 | 5273.87 | 4570.87 | 11.489
1300 | 72.6075 | 5407.53 | 4681.46 | 11.5754
0.05 MPa
81.35 | 3.2403 | 2645.91 | 2483.9 | 7.5939
100 | 3.4187 | 2682.94 | 2512 | 7.6959
150 | 3.8901 | 2780.49 | 2585.99 | 7.9412
200 | 4.3566 | 2877.68 | 2659.85 | 8.1583
250 | 4.8211 | 2975.61 | 2734.56 | 8.355
300 | 5.2845 | 3074.71 | 2810.49 | 8.5359
350 | 5.7473 | 3175.19 | 2887.83 | 8.704
400 | 6.2097 | 3277.17 | 2966.68 | 8.8614
450 | 6.672 | 3380.72 | 3047.12 | 9.0097
500 | 7.1341 | 3485.9 | 3129.2 | 9.1504
550 | 7.5961 | 3592.75 | 3212.95 | 9.2843
600 | 8.058 | 3701.29 | 3298.4 | 9.4123
650 | 8.5198 | 3811.56 | 3385.57 | 9.535
700 | 8.9816 | 3923.57 | 3474.49 | 9.6532
750 | 9.4434 | 4037.33 | 3565.16 | 9.7672
800 | 9.9051 | 4152.86 | 3657.61 | 9.8774
850 | 10.3668 | 4270.18 | 3751.84 | 9.9843
900 | 10.8285 | 4389.28 | 3847.86 | 10.088
950 | 11.2902 | 4510.19 | 3945.68 | 10.1889
1000 | 11.7518 | 4632.9 | 4045.31 | 10.2872
1050 | 12.2135 | 4757.43 | 4146.76 | 10.3832
1100 | 12.6751 | 4883.78 | 4250.02 | 10.4769
1150 | 13.1367 | 5011.95 | 4355.11 | 10.5686
1200 | 13.5983 | 5141.95 | 4462.03 | 10.6583
1250 | 14.06 | 5273.78 | 4570.78 | 10.7463
1300 | 14.5216 | 5407.45 | 4681.38 | 10.8327
0.1 MPa
99.63 | 1.6937 | 2675.27 | 2505.9 | 7.3589
100 | 1.6956 | 2676.01 | 2506.45 | 7.361
150 | 1.9369 | 2776.81 | 2583.13 | 7.6146
200 | 2.1727 | 2875.37 | 2658.1 | 7.8347
250 | 2.4064 | 2974.01 | 2733.36 | 8.0329
300 | 2.6391 | 3073.52 | 2809.61 | 8.2146
350 | 2.8712 | 3174.27 | 2887.15 | 8.3831
400 | 3.1029 | 3276.43 | 2966.14 | 8.5407
450 | 3.3343 | 3380.11 | 3046.68 | 8.6893
500 | 3.5657 | 3485.38 | 3128.82 | 8.83
550 | 3.7969 | 3592.31 | 3212.62 | 8.964
600 | 4.028 | 3700.91 | 3298.11 | 9.0921
650 | 4.2591 | 3811.22 | 3385.31 | 9.2149
700 | 4.4901 | 3923.26 | 3474.26 | 9.3331
750 | 4.7211 | 4037.06 | 3564.95 | 9.4471
800 | 4.952 | 4152.62 | 3657.42 | 9.5574
850 | 5.183 | 4269.96 | 3751.66 | 9.6642
900 | 5.4139 | 4389.08 | 3847.69 | 9.768
950 | 5.6448 | 4510.01 | 3945.53 | 9.8689
1000 | 5.8757 | 4632.74 | 4045.17 | 9.9673
1050 | 6.1066 | 4757.28 | 4146.62 | 10.0632
1100 | 6.3374 | 4883.64 | 4249.89 | 10.1569
1150 | 6.5683 | 5011.82 | 4354.99 | 10.2486
1200 | 6.7991 | 5141.83 | 4461.92 | 10.3384
1250 | 7.03 | 5273.67 | 4570.68 | 10.4264
1300 | 7.2608 | 5407.35 | 4681.27 | 10.5128
0.2 MPa
120.23 | 0.8855 | 2706.17 | 2529.07 | 7.126
150 | 0.9599 | 2769.1 | 2577.12 | 7.2804
200 | 1.0807 | 2870.64 | 2654.5 | 7.5073
250 | 1.1991 | 2970.76 | 2730.94 | 7.7084
300 | 1.3164 | 3071.13 | 2807.85 | 7.8916
350 | 1.4331 | 3172.42 | 2885.8 | 8.061
400 | 1.5494 | 3274.94 | 2965.06 | 8.2193
450 | 1.6655 | 3378.88 | 3045.78 | 8.3682
500 | 1.7814 | 3484.35 | 3128.06 | 8.5092
550 | 1.8973 | 3591.42 | 3211.96 | 8.6434
600 | 2.013 | 3700.13 | 3297.53 | 8.7716
650 | 2.1287 | 3810.54 | 3384.8 | 8.8945
700 | 2.2443 | 3922.66 | 3473.79 | 9.0128
750 | 2.3599 | 4036.52 | 3564.53 | 9.1269
800 | 2.4755 | 4152.14 | 3657.03 | 9.2372
850 | 2.5911 | 4269.52 | 3751.31 | 9.3441
900 | 2.7066 | 4388.69 | 3847.37 | 9.4479
950 | 2.8221 | 4509.65 | 3945.22 | 9.5488
1000 | 2.9376 | 4632.41 | 4044.88 | 9.6472
1050 | 3.0531 | 4756.97 | 4146.35 | 9.7432
1100 | 3.1686 | 4883.36 | 4249.64 | 9.8369
1150 | 3.2841 | 5011.56 | 4354.75 | 9.9286
1200 | 3.3995 | 5141.59 | 4461.69 | 10.0184
1250 | 3.515 | 5273.46 | 4570.46 | 10.1064
1300 | 3.6305 | 5407.15 | 4681.06 | 10.1928
0.3 MPa
133.54 | 0.6057 | 2724.63 | 2542.93 | 6.9903
150 | 0.634 | 2760.92 | 2570.72 | 7.0779
200 | 0.7166 | 2865.77 | 2650.79 | 7.3122
250 | 0.7966 | 2967.47 | 2728.48 | 7.5166
300 | 0.8755 | 3068.72 | 2806.07 | 7.7014
350 | 0.9537 | 3170.55 | 2884.44 | 7.8717
400 | 1.0316 | 3273.44 | 2963.97 | 8.0306
450 | 1.1092 | 3377.65 | 3044.88 | 8.1799
500 | 1.1867 | 3483.31 | 3127.3 | 8.3211
550 | 1.2641 | 3590.53 | 3211.31 | 8.4555
600 | 1.3413 | 3699.36 | 3296.96 | 8.5838
650 | 1.4186 | 3809.86 | 3384.29 | 8.7069
700 | 1.4958 | 3922.06 | 3473.33 | 8.8252
750 | 1.5729 | 4035.98 | 3564.11 | 8.9394
800 | 1.65 | 4151.65 | 3656.65 | 9.0497
850 | 1.7271 | 4269.08 | 3750.95 | 9.1567
900 | 1.8042 | 4388.29 | 3847.04 | 9.2605
950 | 1.8812 | 4509.28 | 3944.92 | 9.3615
1000 | 1.9583 | 4632.08 | 4044.59 | 9.4599
1050 | 2.0353 | 4756.67 | 4146.08 | 9.5559
1100 | 2.1123 | 4883.08 | 4249.38 | 9.6496
1150 | 2.1893 | 5011.31 | 4354.51 | 9.7413
1200 | 2.2663 | 5141.36 | 4461.46 | 9.8311
1250 | 2.3433 | 5273.24 | 4570.24 | 9.9192
1300 | 2.4203 | 5406.95 | 4680.85 | 10.0055
0.4 MPa
143.62 | 0.4624 | 2737.68 | 2552.74 | 6.8938
150 | 0.4708 | 2752.26 | 2563.93 | 6.9288
200 | 0.5345 | 2860.75 | 2646.96 | 7.1713
250 | 0.5953 | 2964.11 | 2725.97 | 7.379
300 | 0.655 | 3066.28 | 2804.27 | 7.5655
350 | 0.714 | 3168.68 | 2883.06 | 7.7368
400 | 0.7727 | 3271.94 | 2962.87 | 7.8962
450 | 0.8311 | 3376.41 | 3043.98 | 8.0459
500 | 0.8893 | 3482.27 | 3126.54 | 8.1874
550 | 0.9475 | 3589.63 | 3210.65 | 8.3219
600 | 1.0055 | 3698.59 | 3296.38 | 8.4504
650 | 1.0635 | 3809.18 | 3383.78 | 8.5736
700 | 1.1215 | 3921.46 | 3472.87 | 8.692
750 | 1.1794 | 4035.45 | 3563.7 | 8.8062
800 | 1.2373 | 4151.17 | 3656.27 | 8.9166
850 | 1.2951 | 4268.65 | 3750.6 | 9.0236
900 | 1.353 | 4387.89 | 3846.71 | 9.1275
950 | 1.4108 | 4508.92 | 3944.61 | 9.2285
1000 | 1.4686 | 4631.75 | 4044.31 | 9.3269
1050 | 1.5264 | 4756.37 | 4145.81 | 9.4229
1100 | 1.5842 | 4882.8 | 4249.13 | 9.5167
1150 | 1.642 | 5011.05 | 4354.27 | 9.6084
1200 | 1.6997 | 5141.12 | 4461.23 | 9.6982
1250 | 1.7575 | 5273.02 | 4570.02 | 9.7863
1300 | 1.8153 | 5406.75 | 4680.65 | 9.8727
0.5 MPa
151.84 | 0.3748 | 2747.64 | 2560.23 | 6.8188
200 | 0.4251 | 2855.58 | 2643.01 | 7.0598
250 | 0.4746 | 2960.7 | 2723.42 | 7.2711
300 | 0.5227 | 3063.82 | 2802.46 | 7.4594
350 | 0.5702 | 3166.79 | 2881.68 | 7.6316
400 | 0.6173 | 3270.44 | 2961.78 | 7.7916
450 | 0.6642 | 3375.17 | 3043.08 | 7.9416
500 | 0.7109 | 3481.23 | 3125.78 | 8.0834
550 | 0.7575 | 3588.74 | 3209.99 | 8.2182
600 | 0.804 | 3697.81 | 3295.8 | 8.3468
650 | 0.8505 | 3808.5 | 3383.26 | 8.47
700 | 0.8969 | 3920.86 | 3472.41 | 8.5886
750 | 0.9433 | 4034.91 | 3563.28 | 8.7028
800 | 0.9896 | 4150.69 | 3655.88 | 8.8133
850 | 1.0359 | 4268.21 | 3750.25 | 8.9203
900 | 1.0822 | 4387.5 | 3846.38 | 9.0242
950 | 1.1285 | 4508.56 | 3944.31 | 9.1253
1000 | 1.1748 | 4631.42 | 4044.02 | 9.2237
1050 | 1.221 | 4756.07 | 4145.54 | 9.3197
1100 | 1.2673 | 4882.53 | 4248.88 | 9.4135
1150 | 1.3135 | 5010.8 | 4354.03 | 9.5053
1200 | 1.3598 | 5140.89 | 4461 | 9.5951
1250 | 1.406 | 5272.81 | 4569.8 | 9.6832
1300 | 1.4522 | 5406.55 | 4680.44 | 9.7696
0.6 MPa
158.83 | 0.3156 | 2755.6 | 2566.22 | 6.7573
200 | 0.3522 | 2850.25 | 2638.93 | 6.9669
250 | 0.394 | 2957.24 | 2720.82 | 7.182
300 | 0.4345 | 3061.33 | 2800.62 | 7.372
350 | 0.4743 | 3164.89 | 2880.29 | 7.5452
400 | 0.5138 | 3268.93 | 2960.67 | 7.7058
450 | 0.5529 | 3373.93 | 3042.17 | 7.8563
500 | 0.592 | 3480.18 | 3125.01 | 7.9983
550 | 0.6309 | 3587.85 | 3209.33 | 8.1332
600 | 0.6697 | 3697.04 | 3295.23 | 8.262
650 | 0.7085 | 3807.82 | 3382.75 | 8.3854
700 | 0.7472 | 3920.25 | 3471.95 | 8.504
750 | 0.7859 | 4034.37 | 3562.86 | 8.6183
800 | 0.8245 | 4150.2 | 3655.5 | 8.7288
850 | 0.8631 | 4267.77 | 3749.89 | 8.8359
900 | 0.9017 | 4387.1 | 3846.06 | 8.9398
950 | 0.9403 | 4508.2 | 3944 | 9.0409
1000 | 0.9789 | 4631.09 | 4043.74 | 9.1394
1050 | 1.0175 | 4755.77 | 4145.27 | 9.2354
1100 | 1.056 | 4882.25 | 4248.62 | 9.3292
1150 | 1.0946 | 5010.54 | 4353.79 | 9.421
1200 | 1.1331 | 5140.65 | 4460.77 | 9.5108
1250 | 1.1717 | 5272.59 | 4569.58 | 9.5989
1300 | 1.2102 | 5406.35 | 4680.23 | 9.6853
0.7 MPa
164.95 | 0.2728 | 2762.13 | 2571.14 | 6.705
200 | 0.3001 | 2844.77 | 2634.73 | 6.8867
250 | 0.3365 | 2953.72 | 2718.18 | 7.1057
300 | 0.3715 | 3058.82 | 2798.77 | 7.2976
350 | 0.4058 | 3162.98 | 2878.9 | 7.4718
400 | 0.4398 | 3267.41 | 2959.57 | 7.633
450 | 0.4735 | 3372.69 | 3041.26 | 7.7839
500 | 0.507 | 3479.14 | 3124.25 | 7.9262
550 | 0.5404 | 3586.96 | 3208.67 | 8.0613
600 | 0.5737 | 3696.26 | 3294.65 | 8.1902
650 | 0.607 | 3807.14 | 3382.24 | 8.3137
700 | 0.6402 | 3919.65 | 3471.49 | 8.4324
750 | 0.6734 | 4033.83 | 3562.44 | 8.5468
800 | 0.7066 | 4149.72 | 3655.12 | 8.6573
850 | 0.7397 | 4267.34 | 3749.54 | 8.7644
900 | 0.7728 | 4386.7 | 3845.73 | 8.8684
950 | 0.8059 | 4507.84 | 3943.69 | 8.9695
1000 | 0.839 | 4630.76 | 4043.45 | 9.068
1050 | 0.8721 | 4755.46 | 4145 | 9.1641
1100 | 0.9051 | 4881.97 | 4248.37 | 9.2579
1150 | 0.9382 | 5010.29 | 4353.54 | 9.3497
1200 | 0.9713 | 5140.42 | 4460.54 | 9.4396
1250 | 1.0043 | 5272.37 | 4569.37 | 9.5276
1300 | 1.0373 | 5406.15 | 4680.02 | 9.614
0.8 MPa
170.4 | 0.2404 | 2767.61 | 2575.27 | 6.6595
200 | 0.2609 | 2839.14 | 2630.4 | 6.8157
250 | 0.2933 | 2950.14 | 2715.49 | 7.0389
300 | 0.3242 | 3056.29 | 2796.89 | 7.2327
350 | 0.3545 | 3161.06 | 2877.49 | 7.408
400 | 0.3843 | 3265.89 | 2958.46 | 7.5697
450 | 0.4139 | 3371.44 | 3040.35 | 7.721
500 | 0.4433 | 3478.09 | 3123.48 | 7.8636
550 | 0.4726 | 3586.06 | 3208.01 | 7.9989
600 | 0.5018 | 3695.49 | 3294.07 | 8.1279
650 | 0.5309 | 3806.46 | 3381.72 | 8.2515
700 | 0.56 | 3919.05 | 3471.03 | 8.3703
750 | 0.5891 | 4033.29 | 3562.02 | 8.4847
800 | 0.6181 | 4149.23 | 3654.73 | 8.5954
850 | 0.6471 | 4266.9 | 3749.19 | 8.7025
900 | 0.6761 | 4386.31 | 3845.4 | 8.8065
950 | 0.7051 | 4507.48 | 3943.39 | 8.9077
1000 | 0.7341 | 4630.43 | 4043.16 | 9.0062
1050 | 0.763 | 4755.16 | 4144.74 | 9.1023
1100 | 0.792 | 4881.69 | 4248.11 | 9.1961
1150 | 0.8209 | 5010.03 | 4353.3 | 9.2879
1200 | 0.8498 | 5140.18 | 4460.31 | 9.3778
1250 | 0.8788 | 5272.15 | 4569.15 | 9.4659
1300 | 0.9077 | 5405.95 | 4679.81 | 9.5523
0.9 MPa
175.35 | 0.215 | 2772.27 | 2578.79 | 6.6191
200 | 0.2304 | 2833.34 | 2625.94 | 6.7517
250 | 0.2597 | 2946.51 | 2712.76 | 6.9792
300 | 0.2875 | 3053.73 | 2795 | 7.175
350 | 0.3145 | 3159.13 | 2876.07 | 7.3513
400 | 0.3411 | 3264.36 | 2957.34 | 7.5137
450 | 0.3675 | 3370.19 | 3039.44 | 7.6654
500 | 0.3937 | 3477.04 | 3122.71 | 7.8082
550 | 0.4198 | 3585.16 | 3207.35 | 7.9437
600 | 0.4458 | 3694.71 | 3293.49 | 8.0729
650 | 0.4717 | 3805.78 | 3381.21 | 8.1966
700 | 0.4976 | 3918.44 | 3470.57 | 8.3154
750 | 0.5235 | 4032.75 | 3561.6 | 8.43
800 | 0.5493 | 4148.75 | 3654.35 | 8.5406
850 | 0.5751 | 4266.46 | 3748.83 | 8.6478
900 | 0.6009 | 4385.91 | 3845.07 | 8.7519
950 | 0.6267 | 4507.12 | 3943.08 | 8.8531
1000 | 0.6525 | 4630.1 | 4042.88 | 8.9516
1050 | 0.6782 | 4754.86 | 4144.47 | 9.0477
1100 | 0.704 | 4881.42 | 4247.86 | 9.1416
1150 | 0.7297 | 5009.78 | 4353.06 | 9.2334
1200 | 0.7554 | 5139.95 | 4460.09 | 9.3233
1250 | 0.7811 | 5271.94 | 4568.93 | 9.4114
1300 | 0.8068 | 5405.75 | 4679.61 | 9.4978
1.0 MPa
179.87 | 0.1945 | 2776.28 | 2581.82 | 6.5828
200 | 0.206 | 2827.37 | 2621.35 | 6.6931
250 | 0.2328 | 2942.81 | 2709.98 | 6.9252
300 | 0.2581 | 3051.15 | 2793.09 | 7.123
350 | 0.2825 | 3157.19 | 2874.65 | 7.3004
400 | 0.3066 | 3262.82 | 2956.22 | 7.4634
450 | 0.3304 | 3368.93 | 3038.52 | 7.6155
500 | 0.3541 | 3475.99 | 3121.94 | 7.7586
550 | 0.3776 | 3584.27 | 3206.69 | 7.8943
600 | 0.401 | 3693.93 | 3292.91 | 8.0236
650 | 0.4244 | 3805.1 | 3380.7 | 8.1474
700 | 0.4477 | 3917.84 | 3470.1 | 8.2663
750 | 0.471 | 4032.22 | 3561.18 | 8.3809
800 | 0.4943 | 4148.27 | 3653.97 | 8.4917
850 | 0.5175 | 4266.03 | 3748.48 | 8.5989
900 | 0.5408 | 4385.52 | 3844.74 | 8.703
950 | 0.564 | 4506.76 | 3942.78 | 8.8042
1000 | 0.5872 | 4629.77 | 4042.59 | 8.9027
1050 | 0.6104 | 4754.56 | 4144.2 | 8.9989
1100 | 0.6335 | 4881.14 | 4247.6 | 9.0928
1150 | 0.6567 | 5009.52 | 4352.82 | 9.1846
1200 | 0.6799 | 5139.71 | 4459.86 | 9.2745
1250 | 0.703 | 5271.72 | 4568.71 | 9.3626
1300 | 0.7262 | 5405.55 | 4679.4 | 9.4491
2.0 MPa
212.37 | 0.0997 | 2797.03 | 2597.67 | 6.3367
250 | 0.1115 | 2902.49 | 2679.45 | 6.5453
300 | 0.1256 | 3023.98 | 2772.87 | 6.7673
350 | 0.1386 | 3137.15 | 2859.9 | 6.9566
400 | 0.1512 | 3247.18 | 2944.77 | 7.1265
450 | 0.1635 | 3356.24 | 3029.24 | 7.2827
500 | 0.1756 | 3465.4 | 3114.17 | 7.4287
550 | 0.1876 | 3575.25 | 3200.03 | 7.5664
600 | 0.1995 | 3686.13 | 3287.1 | 7.6971
650 | 0.2114 | 3798.26 | 3375.54 | 7.822
700 | 0.2232 | 3911.79 | 3465.48 | 7.9417
750 | 0.2349 | 4026.82 | 3556.99 | 8.057
800 | 0.2466 | 4143.42 | 3650.13 | 8.1682
850 | 0.2584 | 4261.65 | 3744.94 | 8.2759
900 | 0.27 | 4381.55 | 3841.47 | 8.3804
950 | 0.2817 | 4503.14 | 3939.72 | 8.4818
1000 | 0.2934 | 4626.47 | 4039.73 | 8.5807
1050 | 0.305 | 4751.53 | 4141.5 | 8.677
1100 | 0.3166 | 4878.36 | 4245.06 | 8.7711
1150 | 0.3283 | 5006.97 | 4350.41 | 8.8631
1200 | 0.3399 | 5137.36 | 4457.57 | 8.9531
1250 | 0.3515 | 5269.55 | 4566.53 | 9.0413
1300 | 0.3631 | 5403.55 | 4677.31 | 9.1279
3.0 MPa
233.84 | 0.0667 | 2802.18 | 2602.01 | 6.1832
250 | 0.0706 | 2854.98 | 2643.17 | 6.2856
300 | 0.0812 | 2994.15 | 2750.54 | 6.54
350 | 0.0906 | 3115.95 | 2844.23 | 6.7439
400 | 0.0994 | 3230.96 | 2932.87 | 6.9215
450 | 0.1078 | 3343.24 | 3019.72 | 7.0824
500 | 0.1161 | 3454.64 | 3106.27 | 7.2313
550 | 0.1243 | 3566.13 | 3193.3 | 7.371
600 | 0.1323 | 3678.27 | 3281.24 | 7.5033
650 | 0.1403 | 3791.39 | 3370.36 | 7.6293
700 | 0.1483 | 3905.72 | 3460.83 | 7.7499
750 | 0.1562 | 4021.41 | 3552.78 | 7.8658
800 | 0.1641 | 4138.57 | 3646.28 | 7.9776
850 | 0.172 | 4257.27 | 3741.4 | 8.0857
900 | 0.1798 | 4377.58 | 3838.18 | 8.1905
950 | 0.1876 | 4499.53 | 3936.66 | 8.2922
1000 | 0.1954 | 4623.16 | 4036.86 | 8.3913
1050 | 0.2032 | 4748.51 | 4138.81 | 8.4879
1100 | 0.211 | 4875.58 | 4242.52 | 8.5821
1150 | 0.2188 | 5004.41 | 4348 | 8.6743
1200 | 0.2266 | 5135.01 | 4455.28 | 8.7644
1250 | 0.2343 | 5267.38 | 4564.35 | 8.8528
1300 | 0.2421 | 5401.54 | 4675.23 | 8.9395
4.0 MPa
250.34 | 0.0498 | 2801.09 | 2601.86 | 6.0672
300 | 0.0589 | 2961.28 | 2725.77 | 6.3624
350 | 0.0665 | 3093.49 | 2827.56 | 6.5837
400 | 0.0734 | 3214.16 | 2920.5 | 6.77
450 | 0.08 | 3329.95 | 3009.96 | 6.936
500 | 0.0864 | 3443.72 | 3098.24 | 7.0881
550 | 0.0926 | 3556.93 | 3186.49 | 7.23
600 | 0.0988 | 3670.36 | 3275.33 | 7.3638
650 | 0.1048 | 3784.49 | 3365.15 | 7.4909
700 | 0.1109 | 3899.64 | 3456.17 | 7.6123
750 | 0.1169 | 4016 | 3548.56 | 7.7289
800 | 0.1228 | 4133.71 | 3642.43 | 7.8412
850 | 0.1288 | 4252.89 | 3737.86 | 7.9498
900 | 0.1347 | 4373.6 | 3834.9 | 8.0549
950 | 0.1406 | 4495.91 | 3933.6 | 8.157
1000 | 0.1465 | 4619.86 | 4034 | 8.2563
1050 | 0.1523 | 4745.48 | 4136.12 | 8.3531
1100 | 0.1582 | 4872.81 | 4239.98 | 8.4475
1150 | 0.1641 | 5001.86 | 4345.59 | 8.5398
1200 | 0.1699 | 5132.65 | 4452.99 | 8.6301
1250 | 0.1758 | 5265.21 | 4562.17 | 8.7186
1300 | 0.1816 | 5399.54 | 4673.15 | 8.8054
5.0 MPa
263.92 | 0.0395 | 2796.74 | 2599.44 | 5.9714
300 | 0.0453 | 2924.84 | 2698.15 | 6.2087
350 | 0.052 | 3069.68 | 2809.8 | 6.4513
400 | 0.0578 | 3196.74 | 2907.63 | 6.6476
450 | 0.0633 | 3316.34 | 2999.95 | 6.819
500 | 0.0685 | 3432.63 | 3090.07 | 6.9745
550 | 0.0736 | 3547.62 | 3179.6 | 7.1186
600 | 0.0786 | 3662.39 | 3269.38 | 7.2539
650 | 0.0835 | 3777.56 | 3359.91 | 7.3822
700 | 0.0884 | 3893.53 | 3451.49 | 7.5045
750 | 0.0932 | 4010.56 | 3544.33 | 7.6218
800 | 0.0981 | 4128.85 | 3638.57 | 7.7347
850 | 0.1028 | 4248.5 | 3734.31 | 7.8436
900 | 0.1076 | 4369.63 | 3831.61 | 7.9491
950 | 0.1124 | 4492.3 | 3930.54 | 8.0515
1000 | 0.1171 | 4616.56 | 4031.13 | 8.1511
1050 | 0.1218 | 4742.46 | 4133.42 | 8.2481
1100 | 0.1265 | 4870.03 | 4237.43 | 8.3427
1150 | 0.1312 | 4999.3 | 4343.19 | 8.4352
1200 | 0.1359 | 5130.3 | 4450.7 | 8.5256
1250 | 0.1406 | 5263.04 | 4559.99 | 8.6142
1300 | 0.1453 | 5397.54 | 4671.07 | 8.7011
6.0 MPa
275.56 | 0.0324 | 2790.45 | 2595.75 | 5.8883
300 | 0.0362 | 2884.12 | 2667.11 | 6.0671
350 | 0.0423 | 3044.35 | 2790.83 | 6.3356
400 | 0.0474 | 3178.68 | 2894.25 | 6.5431
450 | 0.0521 | 3302.42 | 2989.68 | 6.7204
500 | 0.0566 | 3421.38 | 3081.77 | 6.8795
550 | 0.0609 | 3538.23 | 3172.64 | 7.026
600 | 0.0652 | 3654.36 | 3263.39 | 7.1629
650 | 0.0693 | 3770.59 | 3354.64 | 7.2924
700 | 0.0734 | 3887.4 | 3446.8 | 7.4156
750 | 0.0775 | 4005.12 | 3540.1 | 7.5335
800 | 0.0815 | 4123.97 | 3634.71 | 7.6469
850 | 0.0856 | 4244.11 | 3730.76 | 7.7563
900 | 0.0896 | 4365.65 | 3828.33 | 7.8622
950 | 0.0935 | 4488.68 | 3927.48 | 7.9649
1000 | 0.0975 | 4613.25 | 4028.27 | 8.0647
1050 | 0.1015 | 4739.43 | 4130.73 | 8.1619
1100 | 0.1054 | 4867.25 | 4234.89 | 8.2567
1150 | 0.1093 | 4996.75 | 4340.78 | 8.3493
1200 | 0.1133 | 5127.95 | 4448.41 | 8.4399
1250 | 0.1172 | 5260.87 | 4557.81 | 8.5287
1300 | 0.1211 | 5395.54 | 4668.98 | 8.6157
7.0 MPa
285.8 | 0.0274 | 2782.92 | 2591.28 | 5.8139
300 | 0.0295 | 2838.29 | 2632 | 5.9301
350 | 0.0353 | 3017.34 | 2770.51 | 6.2303
400 | 0.0399 | 3159.93 | 2880.32 | 6.4506
450 | 0.0441 | 3288.18 | 2979.16 | 6.6345
500 | 0.0481 | 3409.96 | 3073.33 | 6.7973
550 | 0.0519 | 3528.74 | 3165.6 | 6.9462
600 | 0.0556 | 3646.29 | 3257.35 | 7.0848
650 | 0.0592 | 3763.59 | 3349.35 | 7.2155
700 | 0.0627 | 3881.25 | 3442.09 | 7.3396
750 | 0.0663 | 3999.67 | 3535.85 | 7.4582
800 | 0.0698 | 4119.09 | 3630.84 | 7.5722
850 | 0.0732 | 4239.71 | 3727.2 | 7.682
900 | 0.0767 | 4361.67 | 3825.04 | 7.7883
950 | 0.0801 | 4485.05 | 3924.42 | 7.8913
1000 | 0.0835 | 4609.95 | 4025.4 | 7.9913
1050 | 0.0869 | 4736.4 | 4128.03 | 8.0887
1100 | 0.0903 | 4864.48 | 4232.34 | 8.1837
1150 | 0.0937 | 4994.2 | 4338.37 | 8.2765
1200 | 0.0971 | 5125.6 | 4446.12 | 8.3673
1250 | 0.1004 | 5258.7 | 4555.63 | 8.4561
1300 | 0.1038 | 5393.53 | 4666.9 | 8.5432
8.0 MPa
294.99 | 0.0235 | 2774.55 | 2586.3 | 5.7458
300 | 0.0243 | 2786.34 | 2592.01 | 5.7928
350 | 0.03 | 2988.43 | 2748.67 | 6.1318
400 | 0.0343 | 3140.45 | 2865.79 | 6.3667
450 | 0.0382 | 3273.6 | 2968.36 | 6.5576
500 | 0.0417 | 3398.36 | 3064.76 | 6.7245
550 | 0.0451 | 3519.16 | 3158.49 | 6.8759
600 | 0.0484 | 3638.15 | 3251.27 | 7.0162
650 | 0.0516 | 3756.56 | 3344.04 | 7.1481
700 | 0.0547 | 3875.09 | 3437.36 | 7.2731
750 | 0.0578 | 3994.2 | 3531.59 | 7.3925
800 | 0.0609 | 4114.2 | 3626.96 | 7.507
850 | 0.064 | 4235.31 | 3723.64 | 7.6173
900 | 0.067 | 4357.68 | 3821.74 | 7.7238
950 | 0.07 | 4481.43 | 3921.35 | 7.8271
1000 | 0.073 | 4606.64 | 4022.53 | 7.9275
1050 | 0.076 | 4733.38 | 4125.33 | 8.0251
1100 | 0.079 | 4861.7 | 4229.8 | 8.1203
1150 | 0.082 | 4991.64 | 4335.96 | 8.2132
1200 | 0.0849 | 5123.24 | 4443.83 | 8.3041
1250 | 0.0879 | 5256.53 | 4553.45 | 8.3931
1300 | 0.0908 | 5391.53 | 4664.82 | 8.4803
9.0 MPa
303.34 | 0.0205 | 2765.61 | 2581.01 | 5.6824
350 | 0.0258 | 2957.37 | 2725.1 | 6.0373
400 | 0.0299 | 3120.18 | 2850.63 | 6.289
450 | 0.0335 | 3258.67 | 2957.29 | 6.4876
500 | 0.0367 | 3386.6 | 3056.04 | 6.6587
550 | 0.0398 | 3509.48 | 3151.3 | 6.8127
600 | 0.0428 | 3629.97 | 3245.14 | 6.9548
650 | 0.0456 | 3749.49 | 3338.69 | 7.0879
700 | 0.0485 | 3868.9 | 3432.62 | 7.2139
750 | 0.0513 | 3988.72 | 3527.32 | 7.3339
800 | 0.054 | 4109.31 | 3623.08 | 7.449
850 | 0.0568 | 4230.91 | 3720.08 | 7.5597
900 | 0.0595 | 4353.7 | 3818.45 | 7.6667
950 | 0.0622 | 4477.81 | 3918.28 | 7.7703
1000 | 0.0649 | 4603.33 | 4019.66 | 7.8708
1050 | 0.0675 | 4730.35 | 4122.64 | 7.9687
1100 | 0.0702 | 4858.92 | 4227.25 | 8.0641
1150 | 0.0728 | 4989.09 | 4333.55 | 8.1572
1200 | 0.0755 | 5120.89 | 4441.54 | 8.2482
1250 | 0.0781 | 5254.36 | 4551.27 | 8.3373
1300 | 0.0808 | 5389.53 | 4662.74 | 8.4246
10 MPa
311.01 | 0.0181 | 2756.24 | 2575.5 | 5.6228
350 | 0.0224 | 2923.89 | 2699.59 | 5.945
400 | 0.0264 | 3099.05 | 2834.78 | 6.2158
450 | 0.0297 | 3243.39 | 2945.92 | 6.4228
500 | 0.0327 | 3374.66 | 3047.18 | 6.5984
550 | 0.0356 | 3499.71 | 3144.03 | 6.7551
600 | 0.0383 | 3621.73 | 3238.97 | 6.8991
650 | 0.0409 | 3742.4 | 3333.32 | 7.0334
700 | 0.0435 | 3862.69 | 3427.86 | 7.1603
750 | 0.046 | 3983.23 | 3523.05 | 7.2811
800 | 0.0485 | 4104.4 | 3619.19 | 7.3967
850 | 0.051 | 4226.5 | 3716.51 | 7.5079
900 | 0.0535 | 4349.71 | 3815.15 | 7.6153
950 | 0.0559 | 4474.18 | 3915.21 | 7.7191
1000 | 0.0583 | 4600.02 | 4016.79 | 7.82
1050 | 0.0607 | 4727.32 | 4119.94 | 7.918
1100 | 0.0631 | 4856.14 | 4224.71 | 8.0136
1150 | 0.0655 | 4986.53 | 4331.14 | 8.1069
1200 | 0.0679 | 5118.54 | 4439.25 | 8.198
1250 | 0.0703 | 5252.19 | 4549.09 | 8.2872
1300 | 0.0727 | 5387.52 | 4660.65 | 8.3746
15 MPa
342.43 | 0.0107 | 2706.26 | 2546.5 | 5.3611
350 | 0.0117 | 2708.18 | 2533.17 | 5.4669
400 | 0.0157 | 2977.97 | 2742.95 | 5.8848
450 | 0.0185 | 3161.01 | 2884.18 | 6.1475
500 | 0.0208 | 3312.26 | 3000.66 | 6.3498
550 | 0.0229 | 3449.49 | 3106.55 | 6.5219
600 | 0.0248 | 3579.77 | 3207.48 | 6.6756
650 | 0.0267 | 3706.47 | 3306.1 | 6.8167
700 | 0.0285 | 3831.39 | 3403.84 | 6.9485
750 | 0.0303 | 3955.6 | 3501.51 | 7.0729
800 | 0.032 | 4079.78 | 3599.66 | 7.1914
850 | 0.0337 | 4204.38 | 3698.61 | 7.3049
900 | 0.0354 | 4329.72 | 3798.62 | 7.4141
950 | 0.0371 | 4456.02 | 3899.85 | 7.5195
1000 | 0.0387 | 4583.47 | 4002.43 | 7.6216
1050 | 0.0404 | 4712.17 | 4106.45 | 7.7207
1100 | 0.042 | 4842.24 | 4211.98 | 7.8172
1150 | 0.0436 | 4973.75 | 4319.09 | 7.9113
1200 | 0.0453 | 5106.77 | 4427.81 | 8.0031
1250 | 0.0469 | 5241.34 | 4538.18 | 8.093
1300 | 0.0485 | 5377.51 | 4650.24 | 8.1809
20 MPa
366.689 | 0.0069 | 2654.51 | 2516.73 | 5.1359
400 | 0.01 | 2822.06 | 2622.61 | 5.5597
450 | 0.0127 | 3066.73 | 2812.55 | 5.9112
500 | 0.0147 | 3245.05 | 2950.09 | 6.1499
550 | 0.0165 | 3396.99 | 3067.15 | 6.3405
600 | 0.0181 | 3536.61 | 3174.96 | 6.5052
650 | 0.0196 | 3669.85 | 3278.29 | 6.6536
700 | 0.021 | 3799.67 | 3379.45 | 6.7905
750 | 0.0224 | 3927.72 | 3479.76 | 6.9188
800 | 0.0238 | 4054.99 | 3579.98 | 7.0403
850 | 0.0251 | 4182.16 | 3680.63 | 7.1561
900 | 0.0264 | 4309.66 | 3782.04 | 7.2672
950 | 0.0277 | 4437.83 | 3884.45 | 7.3741
1000 | 0.0289 | 4566.88 | 3988.04 | 7.4775
1050 | 0.0302 | 4697.01 | 4092.94 | 7.5778
1100 | 0.0315 | 4828.34 | 4199.24 | 7.6752
1150 | 0.0327 | 4960.97 | 4307.03 | 7.7701
1200 | 0.0339 | 5095 | 4416.36 | 7.8626
1250 | 0.0352 | 5230.49 | 4527.28 | 7.9531
1300 | 0.0364 | 5367.5 | 4639.83 | 8.0416
25 MPa
375 | 0.0037 | 2323.01 | 2230.15 | 4.7502
400 | 0.0062 | 2615.28 | 2460.46 | 5.1933
450 | 0.0092 | 2957.09 | 2727.97 | 5.6848
500 | 0.0111 | 3172.48 | 2894.88 | 5.9733
550 | 0.0127 | 3342.29 | 3025.8 | 6.1863
600 | 0.014 | 3492.38 | 3141.5 | 6.3634
650 | 0.0153 | 3632.64 | 3249.95 | 6.5197
700 | 0.0165 | 3767.59 | 3354.76 | 6.662
750 | 0.0177 | 3899.6 | 3457.81 | 6.7943
800 | 0.0188 | 4030.06 | 3560.18 | 6.9188
850 | 0.0199 | 4159.84 | 3662.56 | 7.037
900 | 0.021 | 4289.55 | 3765.4 | 7.15
950 | 0.022 | 4419.59 | 3869.02 | 7.2585
1000 | 0.0231 | 4550.28 | 3973.64 | 7.3633
1050 | 0.0241 | 4681.83 | 4079.42 | 7.4646
1100 | 0.0251 | 4814.43 | 4186.5 | 7.563
1150 | 0.0261 | 4948.19 | 4294.97 | 7.6586
1200 | 0.0271 | 5083.24 | 4404.91 | 7.7519
1250 | 0.0281 | 5219.64 | 4516.38 | 7.8429
1300 | 0.0291 | 5357.49 | 4629.42 | 7.932
30 MPa
375 | 0 | 1864.9 | 1865.05 | 4.0293
400 | 0.0033 | 2337.03 | 2239.35 | 4.7452
450 | 0.0067 | 2827.66 | 2626.51 | 5.4515
500 | 0.0087 | 3093.85 | 2834.28 | 5.8082
550 | 0.0101 | 3285.47 | 2982.5 | 6.0487
600 | 0.0113 | 3447.25 | 3107.2 | 6.2396
650 | 0.0125 | 3594.97 | 3221.19 | 6.4041
700 | 0.0135 | 3735.24 | 3329.81 | 6.5521
750 | 0.0145 | 3871.31 | 3435.69 | 6.6885
800 | 0.0155 | 4005 | 3540.27 | 6.8161
850 | 0.0164 | 4137.45 | 3644.42 | 6.9367
900 | 0.0174 | 4269.38 | 3748.72 | 7.0516
950 | 0.0183 | 4401.33 | 3853.55 | 7.1618
1000 | 0.0191 | 4533.65 | 3959.21 | 7.2678
1050 | 0.02 | 4666.65 | 4065.89 | 7.3702
1100 | 0.0209 | 4800.51 | 4173.75 | 7.4695
1150 | 0.0217 | 4935.41 | 4282.91 | 7.566
1200 | 0.0226 | 5071.47 | 4393.46 | 7.66
1250 | 0.0234 | 5208.8 | 4505.48 | 7.7517
1300 | 0.0243 | 5347.47 | 4619.01 | 7.8412
35 MPa
400 | 0.0007 | 1962.14 | 1938.34 | 4.1738
450 | 0.0048 | 2673.01 | 2503.38 | 5.1979
500 | 0.0069 | 3008.3 | 2767.38 | 5.6477
550 | 0.0083 | 3226.63 | 2937.2 | 5.9217
600 | 0.0094 | 3401.45 | 3072.17 | 6.128
650 | 0.0104 | 3557 | 3192.09 | 6.3013
700 | 0.0114 | 3702.71 | 3304.68 | 6.4551
750 | 0.0123 | 3842.89 | 3413.46 | 6.5956
800 | 0.0131 | 3979.86 | 3520.28 | 6.7263
850 | 0.014 | 4114.98 | 3626.22 | 6.8493
900 | 0.0148 | 4249.17 | 3731.99 | 6.9662
950 | 0.0156 | 4383.03 | 3838.06 | 7.078
1000 | 0.0163 | 4517.01 | 3944.77 | 7.1853
1050 | 0.0171 | 4651.44 | 4052.35 | 7.2889
1100 | 0.0179 | 4786.58 | 4161 | 7.3891
1150 | 0.0186 | 4922.62 | 4270.85 | 7.4864
1200 | 0.0194 | 5059.7 | 4382.01 | 7.5811
1250 | 0.0201 | 5197.95 | 4494.57 | 7.6734
1300 | 0.0208 | 5337.46 | 4608.6 | 7.7635
40 MPa
450 | 0.0033 | 2486.71 | 2352.91 | 4.9122
500 | 0.0055 | 2914.81 | 2693.09 | 5.4868
550 | 0.0069 | 3165.89 | 2889.87 | 5.802
600 | 0.008 | 3355.22 | 3036.56 | 6.0255
650 | 0.0089 | 3518.92 | 3162.81 | 6.2079
700 | 0.0098 | 3670.12 | 3279.45 | 6.3675
750 | 0.0106 | 3814.42 | 3391.16 | 6.5121
800 | 0.0114 | 3954.66 | 3500.23 | 6.6459
850 | 0.0121 | 4092.47 | 3607.98 | 6.7714
900 | 0.0128 | 4228.91 | 3715.23 | 6.8903
950 | 0.0136 | 4364.7 | 3822.55 | 7.0036
1000 | 0.0143 | 4500.34 | 3930.31 | 7.1123
1050 | 0.0149 | 4636.23 | 4038.8 | 7.217
1100 | 0.0156 | 4772.65 | 4148.24 | 7.3182
1150 | 0.0163 | 4909.82 | 4258.78 | 7.4163
1200 | 0.0169 | 5047.93 | 4370.56 | 7.5117
1250 | 0.0176 | 5187.1 | 4483.67 | 7.6046
1300 | 0.0182 | 5327.45 | 4598.19 | 7.6952
45 MPa
450 | 0.0021 | 2261.37 | 2168.54 | 4.582
500 | 0.0045 | 2812.23 | 2610.16 | 5.3218
550 | 0.0058 | 3103.38 | 2840.46 | 5.6875
600 | 0.0069 | 3308.86 | 3000.54 | 5.9302
650 | 0.0077 | 3480.97 | 3133.47 | 6.1219
700 | 0.0085 | 3637.61 | 3254.22 | 6.2872
750 | 0.0093 | 3785.96 | 3368.84 | 6.4359
800 | 0.01 | 3929.44 | 3480.15 | 6.5728
850 | 0.0107 | 4069.93 | 3589.7 | 6.7008
900 | 0.0113 | 4208.63 | 3698.45 | 6.8216
950 | 0.012 | 4346.35 | 3807.01 | 6.9366
1000 | 0.0126 | 4483.66 | 3915.83 | 7.0466
1050 | 0.0132 | 4621.01 | 4025.24 | 7.1524
1100 | 0.0138 | 4758.71 | 4135.47 | 7.2546
1150 | 0.0145 | 4897.03 | 4246.71 | 7.3535
1200 | 0.015 | 5036.15 | 4359.11 | 7.4496
1250 | 0.0156 | 5176.25 | 4472.77 | 7.5431
1300 | 0.0162 | 5317.44 | 4587.79 | 7.6343
50 MPa
450 | 0.0009 | 1988.61 | 1942.86 | 4.1946
500 | 0.0036 | 2699.21 | 2517.17 | 5.1494
550 | 0.005 | 3039.26 | 2788.95 | 5.5768
600 | 0.006 | 3262.71 | 2964.29 | 5.8407
650 | 0.0068 | 3443.38 | 3104.25 | 6.042
700 | 0.0075 | 3605.33 | 3229.1 | 6.213
750 | 0.0082 | 3757.62 | 3346.57 | 6.3656
800 | 0.0089 | 3904.26 | 3460.08 | 6.5055
850 | 0.0095 | 4047.39 | 3571.42 | 6.6359
900 | 0.0101 | 4188.34 | 3681.64 | 6.7587
950 | 0.0107 | 4327.98 | 3791.46 | 6.8752
1000 | 0.0113 | 4466.97 | 3901.35 | 6.9866
1050 | 0.0119 | 4605.78 | 4011.67 | 7.0935
1100 | 0.0124 | 4744.77 | 4122.7 | 7.1966
1150 | 0.013 | 4884.23 | 4234.64 | 7.2964
1200 | 0.0135 | 5024.38 | 4347.65 | 7.3932
1250 | 0.0141 | 5165.4 | 4461.87 | 7.4873
1300 | 0.0146 | 5307.43 | 4577.38 | 7.579

## compressed_liquid
Compressed Liquid Properties
T (°C) | V (m^3/kg) | H (kJ/kg) | U (kJ/kg) | S [kJ/(kg K)]
5 MPa
0 | 0.000998 | 5 | 0 | 0.0001
20 | 0.001 | 88.6 | 83.6 | 0.2954
40 | 0.001006 | 172 | 166.9 | 0.5705
60 | 0.001015 | 255.4 | 250.3 | 0.8287
80 | 0.001027 | 339 | 333.8 | 1.0723
100 | 0.001041 | 422.9 | 417.6 | 1.3034
120 | 0.001058 | 507.2 | 501.9 | 1.5236
140 | 0.001077 | 592.2 | 586.8 | 1.7344
160 | 0.001099 | 678 | 672.5 | 1.9374
180 | 0.001124 | 765.1 | 759.5 | 2.1338
200 | 0.001153 | 853.7 | 847.9 | 2.3251
220 | 0.001187 | 944.3 | 938.4 | 2.5127
240 | 0.001227 | 1037.7 | 1031.6 | 2.6983
260 | 0.001275 | 1134.9 | 1128.5 | 2.8841
10 MPa
0 | 0.000995 | 10.1 | 0.1 | 0.0003
20 | 0.000997 | 93.3 | 83.3 | 0.2943
40 | 0.001003 | 176.4 | 166.3 | 0.5685
60 | 0.001013 | 259.6 | 249.4 | 0.826
80 | 0.001024 | 342.9 | 332.7 | 1.0691
100 | 0.001038 | 426.6 | 416.2 | 1.2996
120 | 0.001055 | 510.7 | 500.2 | 1.5191
140 | 0.001074 | 595.5 | 584.7 | 1.7293
160 | 0.001095 | 681 | 670.1 | 1.9315
180 | 0.00112 | 767.7 | 756.5 | 2.1271
200 | 0.001148 | 855.8 | 844.3 | 2.3174
220 | 0.001181 | 945.8 | 934 | 2.5037
240 | 0.001219 | 1038.3 | 1026.1 | 2.6876
260 | 0.001265 | 1134.3 | 1121.6 | 2.871
280 | 0.001323 | 1235 | 1221.8 | 3.0565
300 | 0.001398 | 1343.3 | 1329.4 | 3.2488
15 MPa
0 | 0.000993 | 15.1 | 0.2 | 0.0004
20 | 0.000995 | 97.9 | 83 | 0.2932
40 | 0.001001 | 180.8 | 165.7 | 0.5666
60 | 0.001011 | 263.7 | 248.6 | 0.8234
80 | 0.001022 | 346.9 | 331.6 | 1.0659
100 | 0.001036 | 430.4 | 414.8 | 1.2958
120 | 0.001052 | 514.3 | 498.5 | 1.5148
140 | 0.001071 | 598.7 | 582.7 | 1.7243
160 | 0.001092 | 684 | 667.6 | 1.9259
180 | 0.001116 | 770.3 | 753.6 | 2.1206
200 | 0.001144 | 858 | 840.8 | 2.31
220 | 0.001175 | 947.4 | 929.8 | 2.4951
240 | 0.001212 | 1039.2 | 1021 | 2.6774
260 | 0.001256 | 1134 | 1115.1 | 2.8586
280 | 0.00131 | 1233 | 1213.4 | 3.0409
300 | 0.001378 | 1338.3 | 1317.6 | 3.2279
320 | 0.001473 | 1454 | 1431.9 | 3.4263
340 | 0.001631 | 1592.4 | 1567.9 | 3.6555
20 MPa
0 | 0.00099 | 20 | 0.2 | 0.0005
20 | 0.000993 | 102.6 | 82.7 | 0.2921
40 | 0.000999 | 185.2 | 165.2 | 0.5646
60 | 0.001008 | 267.9 | 247.8 | 0.8208
80 | 0.00102 | 350.9 | 330.5 | 1.0627
100 | 0.001034 | 434.2 | 413.5 | 1.292
120 | 0.00105 | 517.8 | 496.8 | 1.5105
140 | 0.001068 | 602.1 | 580.7 | 1.7194
160 | 0.001089 | 687 | 665.3 | 1.9203
180 | 0.001112 | 773 | 750.8 | 2.1143
200 | 0.001139 | 860.3 | 837.5 | 2.3027
220 | 0.00117 | 949.2 | 925.8 | 2.4867
240 | 0.001205 | 1040.2 | 1016.1 | 2.6676
260 | 0.001247 | 1134 | 1109 | 2.8469
280 | 0.001298 | 1231.5 | 1205.5 | 3.0265
300 | 0.001361 | 1334.4 | 1307.1 | 3.2091
320 | 0.001445 | 1445.5 | 1416.6 | 3.3996
340 | 0.001569 | 1571.6 | 1540.2 | 3.6086
360 | 0.001825 | 1740.1 | 1703.6 | 3.8787
30 MPa
0 | 0.000995 | 29.89 | 0.05 | -0.0269
20 | 0.001 | 111.68 | 81.66 | 0.2695
40 | 0.001008 | 193.55 | 163.32 | 0.5436
60 | 0.001017 | 275.77 | 245.26 | 0.8004
80 | 0.001029 | 358.36 | 327.5 | 1.0427
100 | 0.001043 | 441.33 | 410.03 | 1.2725
120 | 0.00106 | 524.68 | 492.87 | 1.491
140 | 0.00108 | 608.51 | 576.11 | 1.6996
160 | 0.001102 | 692.98 | 659.91 | 1.8996
180 | 0.001128 | 778.29 | 744.47 | 2.0922
200 | 0.001156 | 864.7 | 830.02 | 2.2785
220 | 0.001189 | 952.53 | 916.85 | 2.4596
240 | 0.001228 | 1042.22 | 1005.36 | 2.636
260 | 0.001275 | 1134.43 | 1096.17 | 2.8082
280 | 0.001333 | 1230.26 | 1190.27 | 2.976
300 | 0.001405 | 1331.52 | 1289.37 | 3.1382
320 | 0.001496 | 1441.15 | 1396.28 | 3.289
340 | 0.001611 | 1563.73 | 1515.41 | 3.3962
360 | 0.001756 | 1706.18 | 1653.49 | 3.1761
400 | 0.002174 | 2095.44 | 2030.24 | 5.1882
50 MPa
0 | 0.000977 | 49.1 | 0.3 | -0.001
20 | 0.00098 | 130 | 80.9 | 0.2845
40 | 0.000987 | 211.3 | 161.9 | 0.5528
60 | 0.000996 | 292.9 | 243.1 | 0.8055
80 | 0.001007 | 374.8 | 324.4 | 1.0442
100 | 0.00102 | 456.9 | 405.9 | 1.2705
120 | 0.001035 | 539.4 | 487.7 | 1.4859
140 | 0.001052 | 622.4 | 569.8 | 1.6916
160 | 0.00107 | 705.8 | 652.3 | 1.8889
180 | 0.001091 | 790.1 | 735.5 | 2.079
200 | 0.001115 | 875.2 | 819.4 | 2.2628
220 | 0.001141 | 961.4 | 904.4 | 2.4414
240 | 0.001171 | 1049.1 | 990.6 | 2.6156
260 | 0.001204 | 1138.4 | 1078.2 | 2.7864
280 | 0.001243 | 1229.9 | 1167.7 | 2.9547
300 | 0.001288 | 1324 | 1259.6 | 3.1218
320 | 0.001341 | 1421.4 | 1354.3 | 3.2888
340 | 0.001405 | 1523.1 | 1452.9 | 3.4575
360 | 0.001485 | 1630.7 | 1556.5 | 3.6301
380 | 0.001588 | 1746.5 | 1667.1 | 3.8101
100 MPa
0 | 0.000957 | 95.4 | -0.3 | -0.0085
20 | 0.000962 | 174.2 | 78 | 0.2699
40 | 0.000969 | 253.9 | 157 | 0.5328
60 | 0.000978 | 334 | 236.2 | 0.7809
80 | 0.000988 | 414.5 | 315.6 | 1.0153
100 | 0.001 | 495.1 | 395.1 | 1.2375
120 | 0.001014 | 576 | 474.6 | 1.4487
140 | 0.001028 | 657.2 | 554.4 | 1.6501
160 | 0.001045 | 738.8 | 634.3 | 1.8429
180 | 0.001063 | 820.8 | 714.5 | 2.028
200 | 0.001083 | 903.4 | 795.1 | 2.2064
220 | 0.001104 | 986.7 | 876.3 | 2.3788
240 | 0.001128 | 1070.8 | 958 | 2.5459
260 | 0.001154 | 1155.8 | 1040.3 | 2.7084
280 | 0.001183 | 1241.8 | 1123.5 | 2.8669
300 | 0.001215 | 1329.1 | 1207.6 | 3.0219
320 | 0.00125 | 1417.8 | 1292.8 | 3.174
340 | 0.00129 | 1508.2 | 1379.1 | 3.3238
360 | 0.001335 | 1600.3 | 1466.8 | 3.4717
380 | 0.001385 | 1694.5 | 1556 | 3.6182